## Druck-Ausstoßg.
τW
τL
Zeit [s]
Ausstoßgeschwindigkeit [m/s]
Überdruck [Pa]
Phase I
Phase II

## Schub-Beschl.
0,094
τW
τL
0,011
Schub [N]
Schub-netto [N]
Beschleunigung [m/s²]
Phase I
Phase II
max. Beschleunigung amax

## Beschl.Geschw.
τW
τL
0,011
0,094
Beschleunigung [m/s²]
Geschwindigkeit [m/s]
Phase I
Phase II
max. Beschleunigung amax
max. Geschwindigkeit vmax
Beschleunigung = 0

## Geschw.-Höhe
Geschwindigkeit [m/s]
Höhe [m]
τL
tst
Phase III
Phase IV
max. Höhe hmax
Aufschlaggeschwindigkeit vauf
ta

## Übergabe
Iterative Berechnung des Fluges
Eingangswerte | [6 empty] | Ergebnisse aus der Iteration
Drucktankvolumen der Rakete |  |  |  | V | 1.5 | l | Maximale Beschleunigung |  |  | amax | 819.7984 | m/s² bzw. | 83.5676 | g
Düsendurchmesser |  |  |  | DD | 0.022 | m | Maximale Geschwindigkeit |  |  | vmax | 36.6498 | m/s bzw. | 131.9394 | km/h
Raketendurchmesser |  |  |  | DR | 0.09 | m | Maximale Höhe |  |  | hmax | 46.8562 | m
Reibungskoeffizient |  |  |  | cd | 0.7 |  | Aufschlagsgeschwindigkeit |  |  | vauf | -24.6804 | m/s
Leermasse der Rakete |  |  |  | mC | 0.282 | kg
Natürliche Konstanten
Erdbeschleunigung |  |  |  | g | 9.81 | m/s²
Dichte der Luft |  |  |  | ρL | 1.2 | kg/m³
Dichte des Wassers |  |  |  | ρW | 1000 | kg/m³
adiabatische Konstante |  |  |  | κ | 1.4
Kreiszahl (Excelfunktion) |  |  |  | π | PI()
Gewählte Werte
Masse des Wassers |  |  |  | mW | 0.6 | kg
Überdruck beim Start |  |  |  | PA | 6.5 | bar
Zeitschritt klein |  |  |  | ∆t1 | 0.0001 | s
Zeitschritt vergrößert |  |  |  | ∆t2 | 0.005 | s
Grenzhöhe für vergr. Zeitschritt |  |  |  | hg | 0.25 | m
Berechnete Werte
Luftvolumen beim Start |  |  |  | VL | 0.0009 | m³ | =(V-mW)/1000
Überdruckluftmasse (anfangs) |  |  |  | mL | 0.00702 | kg | =ρA*VL*PA
Überdruck beim Start |  |  |  | PA | 650000 | N/m² | =P*100000
Raketenstartmasse |  |  |  | mRA | 0.88902 | kg | =mC+mW+mL
Düsenquerschnittsfläche |  |  |  | FD | 0.00038013 | m² | =(DD/2)2*π
Raketenquerschnittsfläche |  |  |  | FR | 0.0063617 | m² | =(DR/2)2*π
Luftreibungskonstante |  |  |  | k | 0.0026719 | kg/m | =1/2*ρA*cd*FR
Sp A | Sp B | Sp C | Sp D | Sp E | Sp F | Sp G | Sp H | Sp I | Sp J | Sp K | Sp L | Sp M | Sp N
Zeit- | Zeit ab | Ausstoß- | Druck | Treibstoff- | Wasser- | Luftm. d. | Volumen | Masse | Schub | Schub | Beschleu- | Geschwin- | Höhe
schritt | Start | geschw. |  | durchsatz | masse | Ü-Drucks | Luft | Rakete |  | netto | nigung | digkeit
∆t | t | vex | P | μ | mW | mL | VL | mR | T | Tn | a | v | h
n | [s] | [m/s] | [Pa] | [kg/s] | [kg] | [kg] | [m3] | [kg] | [kg*m/s²] | [kg*m/s²] | [m/s²] | [m/s] | [m]
0 | 0 | 0 | 650000 | 0 | 0.6 | 0.00702 | 0.0009 | 0.88902 | 0 | 0 | 0 | 0 | 0
1 | 0.0001 | 36.0555 | 648616.7114 | 13.7059 | 0.59863 | 0.0070184 | 0.00090137 | 0.88765 | 494.1725 | 485.4647 | 546.9114 | 0.054691 | 5.4691e-06
2 | 0.0002 | 36.0171 | 647239.9264 | 13.6913 | 0.59726 | 0.0070167 | 0.00090274 | 0.88628 | 493.1209 | 484.4265 | 546.5859 | 0.10935 | 1.6404e-05
3 | 0.0003 | 35.9789 | 645869.5977 | 13.6767 | 0.59589 | 0.0070151 | 0.00090411 | 0.88491 | 492.0741 | 483.3932 | 546.2639 | 0.16398 | 3.2802e-05
4 | 0.0004 | 35.9408 | 644505.6786 | 13.6623 | 0.59453 | 0.0070134 | 0.00090547 | 0.88354 | 491.0323 | 482.3647 | 545.9457 | 0.21857 | 5.4659e-05
5 | 0.0005 | 35.9028 | 643148.1227 | 13.6478 | 0.59316 | 0.0070118 | 0.00090684 | 0.88217 | 489.9954 | 481.3411 | 545.631 | 0.27313 | 8.1972e-05
6 | 0.0006 | 35.865 | 641796.8842 | 13.6334 | 0.5918 | 0.0070102 | 0.0009082 | 0.88081 | 488.9633 | 480.3223 | 545.3199 | 0.32767 | 0.00011474
7 | 0.0007 | 35.8273 | 640451.9177 | 13.6191 | 0.59044 | 0.0070085 | 0.00090956 | 0.87944 | 487.936 | 479.3083 | 545.0124 | 0.38217 | 0.00015296
8 | 0.0008 | 35.7897 | 639113.1782 | 13.6048 | 0.58908 | 0.0070069 | 0.00091092 | 0.87808 | 486.9134 | 478.2991 | 544.7084 | 0.43664 | 0.00019662
9 | 0.0009 | 35.7523 | 637780.6212 | 13.5906 | 0.58772 | 0.0070053 | 0.00091228 | 0.87672 | 485.8957 | 477.2945 | 544.408 | 0.49108 | 0.00024573
10 | 0.001 | 35.715 | 636454.2025 | 13.5764 | 0.58636 | 0.0070036 | 0.00091364 | 0.87536 | 484.8826 | 476.2946 | 544.1111 | 0.54549 | 0.00030028
11 | 0.0011 | 35.6778 | 635133.8786 | 13.5623 | 0.585 | 0.007002 | 0.000915 | 0.874 | 483.8741 | 475.2993 | 543.8177 | 0.59987 | 0.00036026
12 | 0.0012 | 35.6408 | 633819.606 | 13.5482 | 0.58365 | 0.0070004 | 0.00091635 | 0.87265 | 482.8703 | 474.3087 | 543.5278 | 0.65422 | 0.00042569
13 | 0.0013 | 35.6039 | 632511.3421 | 13.5342 | 0.58229 | 0.0069988 | 0.00091771 | 0.87129 | 481.8711 | 473.3226 | 543.2413 | 0.70855 | 0.00049654
14 | 0.0014 | 35.5672 | 631209.0443 | 13.5202 | 0.58094 | 0.0069971 | 0.00091906 | 0.86994 | 480.8765 | 472.3411 | 542.9583 | 0.76284 | 0.00057282
15 | 0.0015 | 35.5305 | 629912.6706 | 13.5063 | 0.57959 | 0.0069955 | 0.00092041 | 0.86859 | 479.8864 | 471.364 | 542.6788 | 0.81711 | 0.00065454
16 | 0.0016 | 35.494 | 628622.1794 | 13.4924 | 0.57824 | 0.0069939 | 0.00092176 | 0.86724 | 478.9008 | 470.3914 | 542.4026 | 0.87135 | 0.00074167
17 | 0.0017 | 35.4576 | 627337.5295 | 13.4786 | 0.57689 | 0.0069923 | 0.00092311 | 0.86589 | 477.9197 | 469.4233 | 542.1299 | 0.92557 | 0.00083423
18 | 0.0018 | 35.4214 | 626058.6799 | 13.4648 | 0.57555 | 0.0069907 | 0.00092445 | 0.86454 | 476.943 | 468.4596 | 541.8605 | 0.97975 | 0.0009322
19 | 0.0019 | 35.3853 | 624785.5903 | 13.4511 | 0.5742 | 0.006989 | 0.0009258 | 0.86319 | 475.9708 | 467.5003 | 541.5946 | 1.0339 | 0.0010356
20 | 0.002 | 35.3493 | 623518.2206 | 13.4374 | 0.57286 | 0.0069874 | 0.00092714 | 0.86185 | 475.0029 | 466.5453 | 541.3319 | 1.088 | 0.0011444
21 | 0.0021 | 35.3134 | 622256.5311 | 13.4238 | 0.57152 | 0.0069858 | 0.00092848 | 0.8605 | 474.0393 | 465.5946 | 541.0726 | 1.1422 | 0.0012586
22 | 0.0022 | 35.2777 | 621000.4824 | 13.4102 | 0.57018 | 0.0069842 | 0.00092982 | 0.85916 | 473.0801 | 464.6483 | 540.8167 | 1.1962 | 0.0013782
23 | 0.0023 | 35.242 | 619750.0355 | 13.3966 | 0.56884 | 0.0069826 | 0.00093116 | 0.85782 | 472.1252 | 463.7062 | 540.564 | 1.2503 | 0.0015033
24 | 0.0024 | 35.2065 | 618505.152 | 13.3832 | 0.5675 | 0.006981 | 0.0009325 | 0.85648 | 471.1745 | 462.7683 | 540.3147 | 1.3043 | 0.0016337
25 | 0.0025 | 35.1712 | 617265.7935 | 13.3697 | 0.56616 | 0.0069794 | 0.00093384 | 0.85514 | 470.2281 | 461.8346 | 540.0686 | 1.3583 | 0.0017695
26 | 0.0026 | 35.1359 | 616031.9221 | 13.3563 | 0.56483 | 0.0069778 | 0.00093517 | 0.8538 | 469.2858 | 460.9051 | 539.8258 | 1.4123 | 0.0019108
27 | 0.0027 | 35.1008 | 614803.5004 | 13.3429 | 0.56349 | 0.0069762 | 0.00093651 | 0.85247 | 468.3478 | 459.9797 | 539.5862 | 1.4663 | 0.0020574
28 | 0.0028 | 35.0658 | 613580.4912 | 13.3296 | 0.56216 | 0.0069746 | 0.00093784 | 0.85113 | 467.4138 | 459.0585 | 539.3499 | 1.5202 | 0.0022094
29 | 0.0029 | 35.0309 | 612362.8575 | 13.3164 | 0.56083 | 0.006973 | 0.00093917 | 0.8498 | 466.484 | 458.1413 | 539.1168 | 1.5741 | 0.0023668
30 | 0.003 | 34.9961 | 611150.5629 | 13.3032 | 0.5595 | 0.0069714 | 0.0009405 | 0.84847 | 465.5583 | 457.2282 | 538.8869 | 1.628 | 0.0025296
31 | 0.0031 | 34.9614 | 609943.5713 | 13.29 | 0.55817 | 0.0069698 | 0.00094183 | 0.84714 | 464.6366 | 456.3191 | 538.6603 | 1.6819 | 0.0026978
32 | 0.0032 | 34.9269 | 608741.8467 | 13.2769 | 0.55684 | 0.0069682 | 0.00094316 | 0.84581 | 463.719 | 455.4141 | 538.4368 | 1.7357 | 0.0028714
33 | 0.0033 | 34.8925 | 607545.3538 | 13.2638 | 0.55551 | 0.0069666 | 0.00094449 | 0.84448 | 462.8054 | 454.513 | 538.2164 | 1.7895 | 0.0030503
34 | 0.0034 | 34.8582 | 606354.0572 | 13.2507 | 0.55419 | 0.006965 | 0.00094581 | 0.84315 | 461.8957 | 453.6158 | 537.9993 | 1.8433 | 0.0032347
35 | 0.0035 | 34.824 | 605167.9222 | 13.2377 | 0.55286 | 0.0069634 | 0.00094714 | 0.84183 | 460.99 | 452.7226 | 537.7852 | 1.8971 | 0.0034244
36 | 0.0036 | 34.7899 | 603986.9141 | 13.2248 | 0.55154 | 0.0069619 | 0.00094846 | 0.8405 | 460.0882 | 451.8333 | 537.5743 | 1.9509 | 0.0036195
37 | 0.0037 | 34.7559 | 602810.9988 | 13.2119 | 0.55022 | 0.0069603 | 0.00094978 | 0.83918 | 459.1904 | 450.9478 | 537.3665 | 2.0046 | 0.0038199
38 | 0.0038 | 34.7221 | 601640.1423 | 13.199 | 0.5489 | 0.0069587 | 0.0009511 | 0.83786 | 458.2964 | 450.0662 | 537.1619 | 2.0583 | 0.0040258
39 | 0.0039 | 34.6883 | 600474.3109 | 13.1862 | 0.54758 | 0.0069571 | 0.00095242 | 0.83654 | 457.4062 | 449.1884 | 536.9603 | 2.112 | 0.004237
40 | 0.004 | 34.6547 | 599313.4715 | 13.1734 | 0.54626 | 0.0069555 | 0.00095374 | 0.83522 | 456.5199 | 448.3144 | 536.7618 | 2.1657 | 0.0044535
41 | 0.0041 | 34.6212 | 598157.5908 | 13.1606 | 0.54495 | 0.0069539 | 0.00095505 | 0.8339 | 455.6373 | 447.4442 | 536.5663 | 2.2194 | 0.0046755
42 | 0.0042 | 34.5878 | 597006.6363 | 13.148 | 0.54363 | 0.0069524 | 0.00095637 | 0.83259 | 454.7585 | 446.5777 | 536.374 | 2.273 | 0.0049028
43 | 0.0043 | 34.5545 | 595860.5754 | 13.1353 | 0.54232 | 0.0069508 | 0.00095768 | 0.83127 | 453.8835 | 445.7149 | 536.1846 | 2.3266 | 0.0051354
44 | 0.0044 | 34.5213 | 594719.3761 | 13.1227 | 0.54101 | 0.0069492 | 0.00095899 | 0.82996 | 453.0122 | 444.8558 | 535.9983 | 2.3802 | 0.0053734
45 | 0.0045 | 34.4882 | 593583.0065 | 13.1101 | 0.5397 | 0.0069476 | 0.0009603 | 0.82864 | 452.1446 | 444.0004 | 535.8151 | 2.4338 | 0.0056168
46 | 0.0046 | 34.4553 | 592451.4349 | 13.0976 | 0.53839 | 0.0069461 | 0.00096161 | 0.82733 | 451.2806 | 443.1487 | 535.6348 | 2.4874 | 0.0058656
47 | 0.0047 | 34.4224 | 591324.6301 | 13.0851 | 0.53708 | 0.0069445 | 0.00096292 | 0.82602 | 450.4203 | 442.3005 | 535.4575 | 2.5409 | 0.0061197
48 | 0.0048 | 34.3897 | 590202.5611 | 13.0726 | 0.53577 | 0.0069429 | 0.00096423 | 0.82471 | 449.5637 | 441.456 | 535.2833 | 2.5944 | 0.0063791
49 | 0.0049 | 34.357 | 589085.197 | 13.0602 | 0.53447 | 0.0069414 | 0.00096553 | 0.82341 | 448.7106 | 440.615 | 535.112 | 2.6479 | 0.0066439
50 | 0.005 | 34.3245 | 587972.5075 | 13.0479 | 0.53316 | 0.0069398 | 0.00096684 | 0.8221 | 447.8611 | 439.7776 | 534.9436 | 2.7014 | 0.006914
51 | 0.0051 | 34.2921 | 586864.4623 | 13.0355 | 0.53186 | 0.0069382 | 0.00096814 | 0.8208 | 447.0152 | 438.9437 | 534.7783 | 2.7549 | 0.0071895
52 | 0.0052 | 34.2597 | 585761.0314 | 13.0232 | 0.53056 | 0.0069367 | 0.00096944 | 0.81949 | 446.1728 | 438.1133 | 534.6158 | 2.8084 | 0.0074704
53 | 0.0053 | 34.2275 | 584662.1852 | 13.011 | 0.52925 | 0.0069351 | 0.00097075 | 0.81819 | 445.3339 | 437.2863 | 534.4563 | 2.8618 | 0.0077565
54 | 0.0054 | 34.1954 | 583567.8943 | 12.9988 | 0.52795 | 0.0069335 | 0.00097205 | 0.81689 | 444.4984 | 436.4629 | 534.2998 | 2.9152 | 0.0080481
55 | 0.0055 | 34.1634 | 582478.1294 | 12.9866 | 0.52666 | 0.006932 | 0.00097334 | 0.81559 | 443.6665 | 435.6429 | 534.1461 | 2.9687 | 0.0083449
56 | 0.0056 | 34.1315 | 581392.8616 | 12.9745 | 0.52536 | 0.0069304 | 0.00097464 | 0.81429 | 442.838 | 434.8263 | 533.9954 | 3.0221 | 0.0086471
57 | 0.0057 | 34.0996 | 580312.0622 | 12.9624 | 0.52406 | 0.0069289 | 0.00097594 | 0.81299 | 442.0129 | 434.013 | 533.8475 | 3.0754 | 0.0089547
58 | 0.0058 | 34.0679 | 579235.7029 | 12.9503 | 0.52277 | 0.0069273 | 0.00097723 | 0.81169 | 441.1912 | 433.2032 | 533.7026 | 3.1288 | 0.0092676
59 | 0.0059 | 34.0363 | 578163.7554 | 12.9383 | 0.52147 | 0.0069258 | 0.00097853 | 0.8104 | 440.3729 | 432.3967 | 533.5605 | 3.1822 | 0.0095858
60 | 0.006 | 34.0048 | 577096.1919 | 12.9263 | 0.52018 | 0.0069242 | 0.00097982 | 0.8091 | 439.5579 | 431.5935 | 533.4213 | 3.2355 | 0.0099093
61 | 0.0061 | 33.9734 | 576032.9845 | 12.9144 | 0.51889 | 0.0069227 | 0.00098111 | 0.80781 | 438.7463 | 430.7937 | 533.2849 | 3.2888 | 0.010238
62 | 0.0062 | 33.9421 | 574974.1058 | 12.9025 | 0.5176 | 0.0069211 | 0.0009824 | 0.80652 | 437.938 | 429.9971 | 533.1514 | 3.3422 | 0.010572
63 | 0.0063 | 33.9109 | 573919.5287 | 12.8906 | 0.51631 | 0.0069196 | 0.00098369 | 0.80523 | 437.1329 | 429.2038 | 533.0207 | 3.3955 | 0.010912
64 | 0.0064 | 33.8798 | 572869.226 | 12.8788 | 0.51502 | 0.006918 | 0.00098498 | 0.80394 | 436.3312 | 428.4137 | 532.8929 | 3.4488 | 0.011257
65 | 0.0065 | 33.8488 | 571823.1711 | 12.867 | 0.51373 | 0.0069165 | 0.00098627 | 0.80265 | 435.5327 | 427.6269 | 532.7679 | 3.502 | 0.011607
66 | 0.0066 | 33.8178 | 570781.3373 | 12.8553 | 0.51245 | 0.0069149 | 0.00098755 | 0.80136 | 434.7374 | 426.8432 | 532.6457 | 3.5553 | 0.011963
67 | 0.0067 | 33.787 | 569743.6984 | 12.8436 | 0.51117 | 0.0069134 | 0.00098883 | 0.80008 | 433.9453 | 426.0628 | 532.5263 | 3.6085 | 0.012323
68 | 0.0068 | 33.7563 | 568710.2282 | 12.8319 | 0.50988 | 0.0069119 | 0.00099012 | 0.79879 | 433.1564 | 425.2855 | 532.4096 | 3.6618 | 0.01269
69 | 0.0069 | 33.7257 | 567680.901 | 12.8202 | 0.5086 | 0.0069103 | 0.0009914 | 0.79751 | 432.3707 | 424.5113 | 532.2958 | 3.715 | 0.013061
70 | 0.007 | 33.6951 | 566655.6909 | 12.8086 | 0.50732 | 0.0069088 | 0.00099268 | 0.79623 | 431.5882 | 423.7403 | 532.1848 | 3.7682 | 0.013438
71 | 0.0071 | 33.6647 | 565634.5726 | 12.7971 | 0.50604 | 0.0069072 | 0.00099396 | 0.79495 | 430.8087 | 422.9724 | 532.0765 | 3.8214 | 0.01382
72 | 0.0072 | 33.6343 | 564617.5208 | 12.7855 | 0.50476 | 0.0069057 | 0.00099524 | 0.79367 | 430.0324 | 422.2075 | 531.971 | 3.8746 | 0.014208
73 | 0.0073 | 33.6041 | 563604.5106 | 12.774 | 0.50348 | 0.0069042 | 0.00099652 | 0.79239 | 429.2592 | 421.4457 | 531.8682 | 3.9278 | 0.0146
74 | 0.0074 | 33.5739 | 562595.517 | 12.7626 | 0.50221 | 0.0069026 | 0.00099779 | 0.79111 | 428.489 | 420.687 | 531.7682 | 3.981 | 0.014998
75 | 0.0075 | 33.5439 | 561590.5156 | 12.7511 | 0.50093 | 0.0069011 | 0.00099907 | 0.78983 | 427.7219 | 419.9313 | 531.671 | 4.0342 | 0.015402
76 | 0.0076 | 33.5139 | 560589.4817 | 12.7397 | 0.49966 | 0.0068996 | 0.0010003 | 0.78856 | 426.9579 | 419.1786 | 531.5764 | 4.0873 | 0.015811
77 | 0.0077 | 33.484 | 559592.3914 | 12.7284 | 0.49839 | 0.0068981 | 0.0010016 | 0.78728 | 426.1968 | 418.4289 | 531.4846 | 4.1405 | 0.016225
78 | 0.0078 | 33.4542 | 558599.2205 | 12.717 | 0.49711 | 0.0068965 | 0.0010029 | 0.78601 | 425.4387 | 417.6822 | 531.3955 | 4.1936 | 0.016644
79 | 0.0079 | 33.4245 | 557609.9453 | 12.7058 | 0.49584 | 0.006895 | 0.0010042 | 0.78474 | 424.6837 | 416.9384 | 531.3091 | 4.2467 | 0.017069
80 | 0.008 | 33.3949 | 556624.5421 | 12.6945 | 0.49457 | 0.0068935 | 0.0010054 | 0.78347 | 423.9316 | 416.1976 | 531.2255 | 4.2999 | 0.017499
81 | 0.0081 | 33.3654 | 555642.9875 | 12.6833 | 0.49331 | 0.006892 | 0.0010067 | 0.7822 | 423.1824 | 415.4596 | 531.1445 | 4.353 | 0.017934
82 | 0.0082 | 33.336 | 554665.2584 | 12.6721 | 0.49204 | 0.0068904 | 0.001008 | 0.78093 | 422.4362 | 414.7246 | 531.0662 | 4.4061 | 0.018375
83 | 0.0083 | 33.3066 | 553691.3315 | 12.6609 | 0.49077 | 0.0068889 | 0.0010092 | 0.77966 | 421.6928 | 413.9925 | 530.9906 | 4.4592 | 0.01882
84 | 0.0084 | 33.2774 | 552721.1842 | 12.6498 | 0.48951 | 0.0068874 | 0.0010105 | 0.77839 | 420.9524 | 413.2632 | 530.9176 | 4.5123 | 0.019272
85 | 0.0085 | 33.2482 | 551754.7937 | 12.6387 | 0.48824 | 0.0068859 | 0.0010118 | 0.77713 | 420.2148 | 412.5368 | 530.8474 | 4.5654 | 0.019728
86 | 0.0086 | 33.2191 | 550792.1376 | 12.6277 | 0.48698 | 0.0068844 | 0.001013 | 0.77586 | 419.4801 | 411.8132 | 530.7797 | 4.6184 | 0.02019
87 | 0.0087 | 33.1901 | 549833.1935 | 12.6167 | 0.48572 | 0.0068829 | 0.0010143 | 0.7746 | 418.7482 | 411.0924 | 530.7148 | 4.6715 | 0.020657
88 | 0.0088 | 33.1612 | 548877.9394 | 12.6057 | 0.48446 | 0.0068813 | 0.0010155 | 0.77334 | 418.0192 | 410.3744 | 530.6525 | 4.7246 | 0.02113
89 | 0.0089 | 33.1324 | 547926.3532 | 12.5947 | 0.4832 | 0.0068798 | 0.0010168 | 0.77208 | 417.2929 | 409.6592 | 530.5928 | 4.7776 | 0.021607
90 | 0.009 | 33.1037 | 546978.4133 | 12.5838 | 0.48194 | 0.0068783 | 0.0010181 | 0.77082 | 416.5695 | 408.9467 | 530.5358 | 4.8307 | 0.022091
91 | 0.0091 | 33.075 | 546034.098 | 12.5729 | 0.48068 | 0.0068768 | 0.0010193 | 0.76956 | 415.8488 | 408.237 | 530.4814 | 4.8837 | 0.022579
92 | 0.0092 | 33.0465 | 545093.386 | 12.562 | 0.47943 | 0.0068753 | 0.0010206 | 0.7683 | 415.1308 | 407.5301 | 530.4296 | 4.9368 | 0.023073
93 | 0.0093 | 33.018 | 544156.2559 | 12.5512 | 0.47817 | 0.0068738 | 0.0010218 | 0.76705 | 414.4157 | 406.8258 | 530.3805 | 4.9898 | 0.023572
94 | 0.0094 | 32.9896 | 543222.6867 | 12.5404 | 0.47692 | 0.0068723 | 0.0010231 | 0.76579 | 413.7032 | 406.1243 | 530.3339 | 5.0429 | 0.024076
95 | 0.0095 | 32.9613 | 542292.6575 | 12.5297 | 0.47566 | 0.0068708 | 0.0010243 | 0.76454 | 412.9934 | 405.4254 | 530.29 | 5.0959 | 0.024585
96 | 0.0096 | 32.933 | 541366.1475 | 12.5189 | 0.47441 | 0.0068693 | 0.0010256 | 0.76328 | 412.2864 | 404.7292 | 530.2487 | 5.1489 | 0.0251
97 | 0.0097 | 32.9049 | 540443.1362 | 12.5082 | 0.47316 | 0.0068678 | 0.0010268 | 0.76203 | 411.582 | 404.0356 | 530.2099 | 5.2019 | 0.025621
98 | 0.0098 | 32.8768 | 539523.6031 | 12.4976 | 0.47191 | 0.0068663 | 0.0010281 | 0.76078 | 410.8802 | 403.3447 | 530.1738 | 5.2549 | 0.026146
99 | 0.0099 | 32.8489 | 538607.528 | 12.4869 | 0.47066 | 0.0068648 | 0.0010293 | 0.75953 | 410.1811 | 402.6564 | 530.1402 | 5.308 | 0.026677
100 | 0.01 | 32.821 | 537694.8908 | 12.4763 | 0.46942 | 0.0068633 | 0.0010306 | 0.75828 | 409.4847 | 401.9707 | 530.1092 | 5.361 | 0.027213
101 | 0.0101 | 32.7931 | 536785.6715 | 12.4657 | 0.46817 | 0.0068618 | 0.0010318 | 0.75703 | 408.7908 | 401.2876 | 530.0808 | 5.414 | 0.027754
102 | 0.0102 | 32.7654 | 535879.8504 | 12.4552 | 0.46692 | 0.0068603 | 0.0010331 | 0.75578 | 408.0996 | 400.607 | 530.055 | 5.467 | 0.028301
103 | 0.0103 | 32.7377 | 534977.4078 | 12.4447 | 0.46568 | 0.0068588 | 0.0010343 | 0.75454 | 407.4109 | 399.929 | 530.0318 | 5.52 | 0.028853
104 | 0.0104 | 32.7102 | 534078.3244 | 12.4342 | 0.46444 | 0.0068573 | 0.0010356 | 0.75329 | 406.7248 | 399.2536 | 530.011 | 5.573 | 0.02941
105 | 0.0105 | 32.6827 | 533182.5806 | 12.4238 | 0.46319 | 0.0068558 | 0.0010368 | 0.75205 | 406.0413 | 398.5807 | 529.9929 | 5.626 | 0.029973
106 | 0.0106 | 32.6552 | 532290.1574 | 12.4133 | 0.46195 | 0.0068543 | 0.001038 | 0.75081 | 405.3603 | 397.9103 | 529.9773 | 5.679 | 0.030541
107 | 0.0107 | 32.6279 | 531401.0358 | 12.4029 | 0.46071 | 0.0068529 | 0.0010393 | 0.74956 | 404.6818 | 397.2424 | 529.9643 | 5.732 | 0.031114
108 | 0.0108 | 32.6006 | 530515.1968 | 12.3926 | 0.45947 | 0.0068514 | 0.0010405 | 0.74832 | 404.0058 | 396.577 | 529.9537 | 5.785 | 0.031693
109 | 0.0109 | 32.5735 | 529632.6217 | 12.3822 | 0.45823 | 0.0068499 | 0.0010418 | 0.74708 | 403.3324 | 395.914 | 529.9458 | 5.838 | 0.032276
110 | 0.011 | 32.5464 | 528753.2921 | 12.3719 | 0.457 | 0.0068484 | 0.001043 | 0.74585 | 402.6614 | 395.2536 | 529.9403 | 5.891 | 0.032865
111 | 0.0111 | 32.5193 | 527877.1893 | 12.3617 | 0.45576 | 0.0068469 | 0.0010442 | 0.74461 | 401.9928 | 394.5955 | 529.9374 | 5.944 | 0.03346
112 | 0.0112 | 32.4924 | 527004.2951 | 12.3514 | 0.45453 | 0.0068454 | 0.0010455 | 0.74337 | 401.3268 | 393.9399 | 529.9371 | 5.997 | 0.034059
113 | 0.0113 | 32.4655 | 526134.5913 | 12.3412 | 0.45329 | 0.0068439 | 0.0010467 | 0.74214 | 400.6631 | 393.2867 | 529.9392 | 6.0499 | 0.034664
114 | 0.0114 | 32.4387 | 525268.06 | 12.331 | 0.45206 | 0.0068425 | 0.0010479 | 0.7409 | 400.0019 | 392.6359 | 529.9439 | 6.1029 | 0.035275
115 | 0.0115 | 32.412 | 524404.6832 | 12.3209 | 0.45083 | 0.006841 | 0.0010492 | 0.73967 | 399.3431 | 391.9875 | 529.951 | 6.1559 | 0.03589
116 | 0.0116 | 32.3853 | 523544.4432 | 12.3107 | 0.4496 | 0.0068395 | 0.0010504 | 0.73843 | 398.6867 | 391.3414 | 529.9607 | 6.2089 | 0.036511
117 | 0.0117 | 32.3588 | 522687.3224 | 12.3006 | 0.44837 | 0.006838 | 0.0010516 | 0.7372 | 398.0327 | 390.6978 | 529.9729 | 6.2619 | 0.037137
118 | 0.0118 | 32.3323 | 521833.3033 | 12.2905 | 0.44714 | 0.0068366 | 0.0010529 | 0.73597 | 397.3811 | 390.0564 | 529.9876 | 6.3149 | 0.037769
119 | 0.0119 | 32.3058 | 520982.3685 | 12.2805 | 0.44591 | 0.0068351 | 0.0010541 | 0.73474 | 396.7318 | 389.4174 | 530.0048 | 6.3679 | 0.038406
120 | 0.012 | 32.2795 | 520134.5009 | 12.2705 | 0.44468 | 0.0068336 | 0.0010553 | 0.73351 | 396.0849 | 388.7808 | 530.0245 | 6.4209 | 0.039048
121 | 0.0121 | 32.2532 | 519289.6833 | 12.2605 | 0.44346 | 0.0068321 | 0.0010565 | 0.73229 | 395.4403 | 388.1464 | 530.0467 | 6.4739 | 0.039695
122 | 0.0122 | 32.227 | 518447.8987 | 12.2505 | 0.44223 | 0.0068307 | 0.0010578 | 0.73106 | 394.798 | 387.5143 | 530.0713 | 6.5269 | 0.040348
123 | 0.0123 | 32.2009 | 517609.1305 | 12.2406 | 0.44101 | 0.0068292 | 0.001059 | 0.72984 | 394.158 | 386.8845 | 530.0985 | 6.58 | 0.041006
124 | 0.0124 | 32.1748 | 516773.3617 | 12.2307 | 0.43978 | 0.0068277 | 0.0010602 | 0.72861 | 393.5203 | 386.257 | 530.1281 | 6.633 | 0.041669
125 | 0.0125 | 32.1488 | 515940.576 | 12.2208 | 0.43856 | 0.0068263 | 0.0010614 | 0.72739 | 392.8849 | 385.6317 | 530.1602 | 6.686 | 0.042338
126 | 0.0126 | 32.1229 | 515110.7568 | 12.211 | 0.43734 | 0.0068248 | 0.0010627 | 0.72616 | 392.2518 | 385.0087 | 530.1948 | 6.739 | 0.043012
127 | 0.0127 | 32.0971 | 514283.8877 | 12.2011 | 0.43612 | 0.0068233 | 0.0010639 | 0.72494 | 391.6209 | 384.3879 | 530.2319 | 6.792 | 0.043691
128 | 0.0128 | 32.0713 | 513459.9526 | 12.1913 | 0.4349 | 0.0068219 | 0.0010651 | 0.72372 | 390.9923 | 383.7693 | 530.2715 | 6.8451 | 0.044375
129 | 0.0129 | 32.0456 | 512638.9355 | 12.1816 | 0.43368 | 0.0068204 | 0.0010663 | 0.7225 | 390.3658 | 383.1529 | 530.3135 | 6.8981 | 0.045065
130 | 0.013 | 32.02 | 511820.8202 | 12.1718 | 0.43247 | 0.006819 | 0.0010675 | 0.72128 | 389.7417 | 382.5387 | 530.3579 | 6.9511 | 0.04576
131 | 0.0131 | 31.9944 | 511005.591 | 12.1621 | 0.43125 | 0.0068175 | 0.0010688 | 0.72007 | 389.1197 | 381.9267 | 530.4049 | 7.0042 | 0.046461
132 | 0.0132 | 31.9689 | 510193.2321 | 12.1524 | 0.43003 | 0.006816 | 0.00107 | 0.71885 | 388.4999 | 381.3169 | 530.4543 | 7.0572 | 0.047166
133 | 0.0133 | 31.9435 | 509383.7279 | 12.1428 | 0.42882 | 0.0068146 | 0.0010712 | 0.71763 | 387.8823 | 380.7092 | 530.5061 | 7.1103 | 0.047878
134 | 0.0134 | 31.9181 | 508577.0629 | 12.1331 | 0.42761 | 0.0068131 | 0.0010724 | 0.71642 | 387.2668 | 380.1037 | 530.5605 | 7.1633 | 0.048594
135 | 0.0135 | 31.8929 | 507773.2217 | 12.1235 | 0.42639 | 0.0068117 | 0.0010736 | 0.71521 | 386.6536 | 379.5003 | 530.6172 | 7.2164 | 0.049315
136 | 0.0136 | 31.8676 | 506972.189 | 12.1139 | 0.42518 | 0.0068102 | 0.0010748 | 0.71399 | 386.0424 | 378.899 | 530.6764 | 7.2694 | 0.050042
137 | 0.0137 | 31.8425 | 506173.9497 | 12.1044 | 0.42397 | 0.0068088 | 0.001076 | 0.71278 | 385.4334 | 378.2999 | 530.7381 | 7.3225 | 0.050775
138 | 0.0138 | 31.8174 | 505378.4887 | 12.0948 | 0.42276 | 0.0068073 | 0.0010772 | 0.71157 | 384.8266 | 377.7028 | 530.8022 | 7.3756 | 0.051512
139 | 0.0139 | 31.7924 | 504585.791 | 12.0853 | 0.42155 | 0.0068059 | 0.0010784 | 0.71036 | 384.2218 | 377.1078 | 530.8688 | 7.4287 | 0.052255
140 | 0.014 | 31.7675 | 503795.8419 | 12.0759 | 0.42035 | 0.0068044 | 0.0010797 | 0.70915 | 383.6191 | 376.5149 | 530.9378 | 7.4818 | 0.053003
141 | 0.0141 | 31.7426 | 503008.6266 | 12.0664 | 0.41914 | 0.006803 | 0.0010809 | 0.70794 | 383.0186 | 375.9241 | 531.0093 | 7.5349 | 0.053757
142 | 0.0142 | 31.7178 | 502224.1304 | 12.057 | 0.41793 | 0.0068015 | 0.0010821 | 0.70674 | 382.4201 | 375.3353 | 531.0832 | 7.588 | 0.054516
143 | 0.0143 | 31.693 | 501442.3389 | 12.0476 | 0.41673 | 0.0068001 | 0.0010833 | 0.70553 | 381.8236 | 374.7486 | 531.1595 | 7.6411 | 0.05528
144 | 0.0144 | 31.6684 | 500663.2376 | 12.0382 | 0.41553 | 0.0067986 | 0.0010845 | 0.70432 | 381.2293 | 374.1638 | 531.2383 | 7.6942 | 0.056049
145 | 0.0145 | 31.6437 | 499886.8122 | 12.0288 | 0.41432 | 0.0067972 | 0.0010857 | 0.70312 | 380.6369 | 373.5812 | 531.3195 | 7.7474 | 0.056824
146 | 0.0146 | 31.6192 | 499113.0486 | 12.0195 | 0.41312 | 0.0067957 | 0.0010869 | 0.70192 | 380.0467 | 373.0005 | 531.4031 | 7.8005 | 0.057604
147 | 0.0147 | 31.5947 | 498341.9326 | 12.0102 | 0.41192 | 0.0067943 | 0.0010881 | 0.70071 | 379.4584 | 372.4218 | 531.4892 | 7.8536 | 0.058389
148 | 0.0148 | 31.5703 | 497573.4501 | 12.0009 | 0.41072 | 0.0067929 | 0.0010893 | 0.69951 | 378.8721 | 371.8451 | 531.5777 | 7.9068 | 0.05918
149 | 0.0149 | 31.5459 | 496807.5874 | 11.9916 | 0.40952 | 0.0067914 | 0.0010905 | 0.69831 | 378.2879 | 371.2704 | 531.6686 | 7.96 | 0.059976
150 | 0.015 | 31.5217 | 496044.3306 | 11.9824 | 0.40832 | 0.00679 | 0.0010917 | 0.69711 | 377.7056 | 370.6977 | 531.762 | 8.0131 | 0.060777
151 | 0.0151 | 31.4974 | 495283.666 | 11.9732 | 0.40712 | 0.0067885 | 0.0010929 | 0.69591 | 377.1254 | 370.1269 | 531.8578 | 8.0663 | 0.061584
152 | 0.0152 | 31.4733 | 494525.58 | 11.964 | 0.40593 | 0.0067871 | 0.0010941 | 0.69472 | 376.547 | 369.558 | 531.956 | 8.1195 | 0.062396
153 | 0.0153 | 31.4492 | 493770.0591 | 11.9549 | 0.40473 | 0.0067857 | 0.0010953 | 0.69352 | 375.9707 | 368.9911 | 532.0567 | 8.1727 | 0.063213
154 | 0.0154 | 31.4252 | 493017.0899 | 11.9457 | 0.40354 | 0.0067842 | 0.0010965 | 0.69232 | 375.3963 | 368.4262 | 532.1598 | 8.226 | 0.064036
155 | 0.0155 | 31.4012 | 492266.6589 | 11.9366 | 0.40234 | 0.0067828 | 0.0010977 | 0.69113 | 374.8238 | 367.8631 | 532.2653 | 8.2792 | 0.064864
156 | 0.0156 | 31.3773 | 491518.7531 | 11.9275 | 0.40115 | 0.0067814 | 0.0010988 | 0.68993 | 374.2533 | 367.3019 | 532.3732 | 8.3324 | 0.065697
157 | 0.0157 | 31.3534 | 490773.3593 | 11.9185 | 0.39996 | 0.00678 | 0.0011 | 0.68874 | 373.6847 | 366.7427 | 532.4835 | 8.3857 | 0.066535
158 | 0.0158 | 31.3296 | 490030.4645 | 11.9094 | 0.39877 | 0.0067785 | 0.0011012 | 0.68755 | 373.118 | 366.1853 | 532.5963 | 8.4389 | 0.067379
159 | 0.0159 | 31.3059 | 489290.0556 | 11.9004 | 0.39758 | 0.0067771 | 0.0011024 | 0.68636 | 372.5532 | 365.6298 | 532.7115 | 8.4922 | 0.068229
160 | 0.016 | 31.2823 | 488552.1198 | 11.8914 | 0.39639 | 0.0067757 | 0.0011036 | 0.68517 | 371.9903 | 365.0761 | 532.8291 | 8.5455 | 0.069083
161 | 0.0161 | 31.2587 | 487816.6445 | 11.8824 | 0.3952 | 0.0067742 | 0.0011048 | 0.68398 | 371.4293 | 364.5244 | 532.9492 | 8.5988 | 0.069943
162 | 0.0162 | 31.2351 | 487083.6168 | 11.8735 | 0.39401 | 0.0067728 | 0.001106 | 0.68279 | 370.8701 | 363.9744 | 533.0717 | 8.6521 | 0.070808
163 | 0.0163 | 31.2117 | 486353.0241 | 11.8646 | 0.39283 | 0.0067714 | 0.0011072 | 0.6816 | 370.3128 | 363.4263 | 533.1965 | 8.7054 | 0.071679
164 | 0.0164 | 31.1882 | 485624.8541 | 11.8557 | 0.39164 | 0.00677 | 0.0011084 | 0.68041 | 369.7574 | 362.8801 | 533.3239 | 8.7587 | 0.072555
165 | 0.0165 | 31.1649 | 484899.0943 | 11.8468 | 0.39046 | 0.0067685 | 0.0011095 | 0.67923 | 369.2038 | 362.3356 | 533.4536 | 8.8121 | 0.073436
166 | 0.0166 | 31.1416 | 484175.7323 | 11.8379 | 0.38927 | 0.0067671 | 0.0011107 | 0.67804 | 368.652 | 361.793 | 533.5858 | 8.8654 | 0.074322
167 | 0.0167 | 31.1183 | 483454.7559 | 11.8291 | 0.38809 | 0.0067657 | 0.0011119 | 0.67686 | 368.1021 | 361.2521 | 533.7203 | 8.9188 | 0.075214
168 | 0.0168 | 31.0952 | 482736.1529 | 11.8203 | 0.38691 | 0.0067643 | 0.0011131 | 0.67567 | 367.5539 | 360.713 | 533.8573 | 8.9722 | 0.076111
169 | 0.0169 | 31.0721 | 482019.9112 | 11.8115 | 0.38573 | 0.0067629 | 0.0011143 | 0.67449 | 367.0076 | 360.1758 | 533.9968 | 9.0256 | 0.077014
170 | 0.017 | 31.049 | 481306.019 | 11.8027 | 0.38455 | 0.0067615 | 0.0011155 | 0.67331 | 366.4631 | 359.6403 | 534.1386 | 9.079 | 0.077922
171 | 0.0171 | 31.026 | 480594.4641 | 11.794 | 0.38337 | 0.00676 | 0.0011166 | 0.67213 | 365.9203 | 359.1065 | 534.2829 | 9.1324 | 0.078835
172 | 0.0172 | 31.003 | 479885.2349 | 11.7853 | 0.38219 | 0.0067586 | 0.0011178 | 0.67095 | 365.3794 | 358.5745 | 534.4296 | 9.1859 | 0.079754
173 | 0.0173 | 30.9802 | 479178.3196 | 11.7766 | 0.38101 | 0.0067572 | 0.001119 | 0.66977 | 364.8402 | 358.0443 | 534.5787 | 9.2393 | 0.080678
174 | 0.0174 | 30.9573 | 478473.7064 | 11.7679 | 0.37984 | 0.0067558 | 0.0011202 | 0.66859 | 364.3027 | 357.5157 | 534.7303 | 9.2928 | 0.081607
175 | 0.0175 | 30.9346 | 477771.3839 | 11.7592 | 0.37866 | 0.0067544 | 0.0011213 | 0.66741 | 363.767 | 356.989 | 534.8842 | 9.3463 | 0.082542
176 | 0.0176 | 30.9119 | 477071.3404 | 11.7506 | 0.37748 | 0.006753 | 0.0011225 | 0.66624 | 363.2331 | 356.4639 | 535.0406 | 9.3998 | 0.083482
177 | 0.0177 | 30.8892 | 476373.5647 | 11.742 | 0.37631 | 0.0067516 | 0.0011237 | 0.66506 | 362.7008 | 355.9405 | 535.1995 | 9.4533 | 0.084427
178 | 0.0178 | 30.8666 | 475678.0452 | 11.7334 | 0.37514 | 0.0067502 | 0.0011249 | 0.66389 | 362.1703 | 355.4188 | 535.3607 | 9.5069 | 0.085378
179 | 0.0179 | 30.8441 | 474984.7707 | 11.7248 | 0.37396 | 0.0067488 | 0.001126 | 0.66271 | 361.6416 | 354.8989 | 535.5244 | 9.5604 | 0.086334
180 | 0.018 | 30.8216 | 474293.7301 | 11.7163 | 0.37279 | 0.0067474 | 0.0011272 | 0.66154 | 361.1145 | 354.3806 | 535.6905 | 9.614 | 0.087295
181 | 0.0181 | 30.7991 | 473604.9122 | 11.7078 | 0.37162 | 0.0067459 | 0.0011284 | 0.66037 | 360.5891 | 353.864 | 535.8591 | 9.6676 | 0.088262
182 | 0.0182 | 30.7768 | 472918.3059 | 11.6993 | 0.37045 | 0.0067445 | 0.0011295 | 0.6592 | 360.0654 | 353.349 | 536.0301 | 9.7212 | 0.089234
183 | 0.0183 | 30.7545 | 472233.9003 | 11.6908 | 0.36928 | 0.0067431 | 0.0011307 | 0.65803 | 359.5434 | 352.8357 | 536.2035 | 9.7748 | 0.090211
184 | 0.0184 | 30.7322 | 471551.6845 | 11.6823 | 0.36811 | 0.0067417 | 0.0011319 | 0.65686 | 359.0231 | 352.3241 | 536.3794 | 9.8284 | 0.091194
185 | 0.0185 | 30.71 | 470871.6476 | 11.6739 | 0.36695 | 0.0067403 | 0.0011331 | 0.65569 | 358.5044 | 351.814 | 536.5577 | 9.8821 | 0.092182
186 | 0.0186 | 30.6878 | 470193.7789 | 11.6655 | 0.36578 | 0.0067389 | 0.0011342 | 0.65452 | 357.9874 | 351.3057 | 536.7384 | 9.9358 | 0.093176
187 | 0.0187 | 30.6657 | 469518.0677 | 11.6571 | 0.36461 | 0.0067375 | 0.0011354 | 0.65335 | 357.4721 | 350.7989 | 536.9216 | 9.9894 | 0.094175
188 | 0.0188 | 30.6437 | 468844.5033 | 11.6487 | 0.36345 | 0.0067361 | 0.0011366 | 0.65219 | 356.9584 | 350.2938 | 537.1072 | 10.0432 | 0.095179
189 | 0.0189 | 30.6217 | 468173.0753 | 11.6403 | 0.36229 | 0.0067347 | 0.0011377 | 0.65102 | 356.4463 | 349.7902 | 537.2952 | 10.0969 | 0.096189
190 | 0.019 | 30.5998 | 467503.7732 | 11.632 | 0.36112 | 0.0067333 | 0.0011389 | 0.64986 | 355.9358 | 349.2883 | 537.4857 | 10.1506 | 0.097204
191 | 0.0191 | 30.5779 | 466836.5865 | 11.6237 | 0.35996 | 0.006732 | 0.00114 | 0.64869 | 355.427 | 348.788 | 537.6787 | 10.2044 | 0.098224
192 | 0.0192 | 30.5561 | 466171.5049 | 11.6154 | 0.3588 | 0.0067306 | 0.0011412 | 0.64753 | 354.9197 | 348.2892 | 537.8741 | 10.2582 | 0.09925
193 | 0.0193 | 30.5343 | 465508.5181 | 11.6071 | 0.35764 | 0.0067292 | 0.0011424 | 0.64637 | 354.4141 | 347.792 | 538.0719 | 10.312 | 0.10028
194 | 0.0194 | 30.5126 | 464847.6161 | 11.5988 | 0.35648 | 0.0067278 | 0.0011435 | 0.64521 | 353.91 | 347.2964 | 538.2722 | 10.3658 | 0.10132
195 | 0.0195 | 30.4909 | 464188.7885 | 11.5906 | 0.35532 | 0.0067264 | 0.0011447 | 0.64405 | 353.4076 | 346.8024 | 538.475 | 10.4197 | 0.10236
196 | 0.0196 | 30.4693 | 463532.0254 | 11.5824 | 0.35416 | 0.006725 | 0.0011458 | 0.64289 | 352.9067 | 346.3099 | 538.6802 | 10.4735 | 0.10341
197 | 0.0197 | 30.4477 | 462877.3167 | 11.5742 | 0.353 | 0.0067236 | 0.001147 | 0.64173 | 352.4074 | 345.8189 | 538.8879 | 10.5274 | 0.10446
198 | 0.0198 | 30.4262 | 462224.6525 | 11.566 | 0.35185 | 0.0067222 | 0.0011482 | 0.64057 | 351.9096 | 345.3295 | 539.098 | 10.5813 | 0.10552
199 | 0.0199 | 30.4048 | 461574.023 | 11.5578 | 0.35069 | 0.0067208 | 0.0011493 | 0.63941 | 351.4134 | 344.8416 | 539.3106 | 10.6353 | 0.10658
200 | 0.02 | 30.3834 | 460925.4183 | 11.5497 | 0.34954 | 0.0067194 | 0.0011505 | 0.63826 | 350.9188 | 344.3553 | 539.5257 | 10.6892 | 0.10765
201 | 0.0201 | 30.362 | 460278.8287 | 11.5416 | 0.34838 | 0.0067181 | 0.0011516 | 0.6371 | 350.4257 | 343.8704 | 539.7433 | 10.7432 | 0.10873
202 | 0.0202 | 30.3407 | 459634.2445 | 11.5335 | 0.34723 | 0.0067167 | 0.0011528 | 0.63595 | 349.9341 | 343.3871 | 539.9633 | 10.7972 | 0.1098
203 | 0.0203 | 30.3194 | 458991.6562 | 11.5254 | 0.34608 | 0.0067153 | 0.0011539 | 0.63479 | 349.444 | 342.9052 | 540.1858 | 10.8512 | 0.11089
204 | 0.0204 | 30.2982 | 458351.054 | 11.5174 | 0.34492 | 0.0067139 | 0.0011551 | 0.63364 | 348.9555 | 342.4249 | 540.4107 | 10.9053 | 0.11198
205 | 0.0205 | 30.2771 | 457712.4287 | 11.5093 | 0.34377 | 0.0067125 | 0.0011562 | 0.63249 | 348.4685 | 341.946 | 540.6382 | 10.9593 | 0.11308
206 | 0.0206 | 30.256 | 457075.7706 | 11.5013 | 0.34262 | 0.0067111 | 0.0011574 | 0.63133 | 347.9829 | 341.4686 | 540.8681 | 11.0134 | 0.11418
207 | 0.0207 | 30.2349 | 456441.0705 | 11.4933 | 0.34147 | 0.0067098 | 0.0011585 | 0.63018 | 347.4989 | 340.9927 | 541.1005 | 11.0675 | 0.11528
208 | 0.0208 | 30.2139 | 455808.3191 | 11.4853 | 0.34033 | 0.0067084 | 0.0011597 | 0.62903 | 347.0164 | 340.5183 | 541.3354 | 11.1216 | 0.1164
209 | 0.0209 | 30.193 | 455177.5071 | 11.4773 | 0.33918 | 0.006707 | 0.0011608 | 0.62788 | 346.5353 | 340.0453 | 541.5728 | 11.1758 | 0.11751
210 | 0.021 | 30.1721 | 454548.6252 | 11.4694 | 0.33803 | 0.0067056 | 0.001162 | 0.62674 | 346.0557 | 339.5737 | 541.8127 | 11.23 | 0.11864
211 | 0.0211 | 30.1512 | 453921.6645 | 11.4615 | 0.33688 | 0.0067043 | 0.0011631 | 0.62559 | 345.5776 | 339.1036 | 542.0551 | 11.2842 | 0.11977
212 | 0.0212 | 30.1304 | 453296.6157 | 11.4536 | 0.33574 | 0.0067029 | 0.0011643 | 0.62444 | 345.1009 | 338.6349 | 542.3 | 11.3384 | 0.1209
213 | 0.0213 | 30.1097 | 452673.47 | 11.4457 | 0.33459 | 0.0067015 | 0.0011654 | 0.6233 | 344.6257 | 338.1677 | 542.5474 | 11.3927 | 0.12204
214 | 0.0214 | 30.089 | 452052.2183 | 11.4378 | 0.33345 | 0.0067001 | 0.0011665 | 0.62215 | 344.152 | 337.7019 | 542.7973 | 11.447 | 0.12318
215 | 0.0215 | 30.0683 | 451432.8517 | 11.43 | 0.33231 | 0.0066988 | 0.0011677 | 0.62101 | 343.6797 | 337.2375 | 543.0498 | 11.5013 | 0.12433
216 | 0.0216 | 30.0477 | 450815.3614 | 11.4221 | 0.33117 | 0.0066974 | 0.0011688 | 0.61986 | 343.2088 | 336.7745 | 543.3047 | 11.5556 | 0.12549
217 | 0.0217 | 30.0272 | 450199.7386 | 11.4143 | 0.33002 | 0.006696 | 0.00117 | 0.61872 | 342.7393 | 336.3129 | 543.5622 | 11.6099 | 0.12665
218 | 0.0218 | 30.0067 | 449585.9746 | 11.4065 | 0.32888 | 0.0066947 | 0.0011711 | 0.61758 | 342.2713 | 335.8527 | 543.8221 | 11.6643 | 0.12782
219 | 0.0219 | 29.9862 | 448974.0606 | 11.3987 | 0.32774 | 0.0066933 | 0.0011723 | 0.61644 | 341.8047 | 335.3939 | 544.0847 | 11.7187 | 0.12899
220 | 0.022 | 29.9658 | 448363.9882 | 11.391 | 0.3266 | 0.0066919 | 0.0011734 | 0.6153 | 341.3395 | 334.9365 | 544.3497 | 11.7732 | 0.13017
221 | 0.0221 | 29.9454 | 447755.7486 | 11.3832 | 0.32547 | 0.0066906 | 0.0011745 | 0.61416 | 340.8756 | 334.4804 | 544.6173 | 11.8276 | 0.13135
222 | 0.0222 | 29.9251 | 447149.3335 | 11.3755 | 0.32433 | 0.0066892 | 0.0011757 | 0.61302 | 340.4132 | 334.0257 | 544.8874 | 11.8821 | 0.13254
223 | 0.0223 | 29.9048 | 446544.7342 | 11.3678 | 0.32319 | 0.0066878 | 0.0011768 | 0.61188 | 339.9522 | 333.5724 | 545.1601 | 11.9366 | 0.13373
224 | 0.0224 | 29.8846 | 445941.9425 | 11.3601 | 0.32206 | 0.0066865 | 0.0011779 | 0.61074 | 339.4925 | 333.1204 | 545.4353 | 11.9912 | 0.13493
225 | 0.0225 | 29.8644 | 445340.95 | 11.3524 | 0.32092 | 0.0066851 | 0.0011791 | 0.60961 | 339.0342 | 332.6698 | 545.713 | 12.0458 | 0.13613
226 | 0.0226 | 29.8443 | 444741.7483 | 11.3448 | 0.31979 | 0.0066837 | 0.0011802 | 0.60847 | 338.5773 | 332.2205 | 545.9934 | 12.1004 | 0.13734
227 | 0.0227 | 29.8242 | 444144.3293 | 11.3372 | 0.31865 | 0.0066824 | 0.0011813 | 0.60733 | 338.1218 | 331.7726 | 546.2762 | 12.155 | 0.13856
228 | 0.0228 | 29.8042 | 443548.6847 | 11.3295 | 0.31752 | 0.006681 | 0.0011825 | 0.6062 | 337.6676 | 331.326 | 546.5617 | 12.2096 | 0.13978
229 | 0.0229 | 29.7842 | 442954.8063 | 11.3219 | 0.31639 | 0.0066797 | 0.0011836 | 0.60507 | 337.2147 | 330.8807 | 546.8497 | 12.2643 | 0.14101
230 | 0.023 | 29.7642 | 442362.6861 | 11.3144 | 0.31526 | 0.0066783 | 0.0011847 | 0.60393 | 336.7632 | 330.4367 | 547.1403 | 12.319 | 0.14224
231 | 0.0231 | 29.7443 | 441772.316 | 11.3068 | 0.31413 | 0.006677 | 0.0011859 | 0.6028 | 336.3131 | 329.9941 | 547.4335 | 12.3738 | 0.14348
232 | 0.0232 | 29.7245 | 441183.6881 | 11.2992 | 0.313 | 0.0066756 | 0.001187 | 0.60167 | 335.8642 | 329.5527 | 547.7292 | 12.4286 | 0.14472
233 | 0.0233 | 29.7047 | 440596.7943 | 11.2917 | 0.31187 | 0.0066742 | 0.0011881 | 0.60054 | 335.4167 | 329.1127 | 548.0276 | 12.4834 | 0.14597
234 | 0.0234 | 29.6849 | 440011.6269 | 11.2842 | 0.31074 | 0.0066729 | 0.0011893 | 0.59941 | 334.9705 | 328.6739 | 548.3285 | 12.5382 | 0.14722
235 | 0.0235 | 29.6652 | 439428.1778 | 11.2767 | 0.30961 | 0.0066715 | 0.0011904 | 0.59828 | 334.5256 | 328.2364 | 548.6321 | 12.5931 | 0.14848
236 | 0.0236 | 29.6455 | 438846.4394 | 11.2692 | 0.30848 | 0.0066702 | 0.0011915 | 0.59715 | 334.082 | 327.8002 | 548.9382 | 12.6479 | 0.14975
237 | 0.0237 | 29.6259 | 438266.4038 | 11.2618 | 0.30736 | 0.0066688 | 0.0011926 | 0.59603 | 333.6398 | 327.3653 | 549.247 | 12.7029 | 0.15102
238 | 0.0238 | 29.6063 | 437688.0635 | 11.2543 | 0.30623 | 0.0066675 | 0.0011938 | 0.5949 | 333.1988 | 326.9317 | 549.5583 | 12.7578 | 0.15229
239 | 0.0239 | 29.5868 | 437111.4106 | 11.2469 | 0.30511 | 0.0066661 | 0.0011949 | 0.59377 | 332.7591 | 326.4993 | 549.8723 | 12.8128 | 0.15357
240 | 0.024 | 29.5673 | 436536.4376 | 11.2395 | 0.30398 | 0.0066648 | 0.001196 | 0.59265 | 332.3207 | 326.0682 | 550.1889 | 12.8678 | 0.15486
241 | 0.0241 | 29.5478 | 435963.1369 | 11.2321 | 0.30286 | 0.0066634 | 0.0011971 | 0.59152 | 331.8836 | 325.6383 | 550.5082 | 12.9229 | 0.15615
242 | 0.0242 | 29.5284 | 435391.5011 | 11.2247 | 0.30174 | 0.0066621 | 0.0011983 | 0.5904 | 331.4477 | 325.2097 | 550.8301 | 12.978 | 0.15745
243 | 0.0243 | 29.509 | 434821.5226 | 11.2173 | 0.30062 | 0.0066607 | 0.0011994 | 0.58928 | 331.0131 | 324.7823 | 551.1546 | 13.0331 | 0.15875
244 | 0.0244 | 29.4897 | 434253.194 | 11.21 | 0.29949 | 0.0066594 | 0.0012005 | 0.58815 | 330.5798 | 324.3561 | 551.4818 | 13.0882 | 0.16006
245 | 0.0245 | 29.4704 | 433686.5079 | 11.2027 | 0.29837 | 0.006658 | 0.0012016 | 0.58703 | 330.1477 | 323.9312 | 551.8116 | 13.1434 | 0.16138
246 | 0.0246 | 29.4512 | 433121.457 | 11.1954 | 0.29725 | 0.0066567 | 0.0012027 | 0.58591 | 329.7169 | 323.5075 | 552.1441 | 13.1986 | 0.1627
247 | 0.0247 | 29.432 | 432558.034 | 11.1881 | 0.29614 | 0.0066554 | 0.0012039 | 0.58479 | 329.2873 | 323.085 | 552.4793 | 13.2539 | 0.16402
248 | 0.0248 | 29.4129 | 431996.2316 | 11.1808 | 0.29502 | 0.006654 | 0.001205 | 0.58367 | 328.8589 | 322.6637 | 552.8171 | 13.3092 | 0.16535
249 | 0.0249 | 29.3937 | 431436.0426 | 11.1735 | 0.2939 | 0.0066527 | 0.0012061 | 0.58255 | 328.4318 | 322.2437 | 553.1576 | 13.3645 | 0.16669
250 | 0.025 | 29.3747 | 430877.4599 | 11.1663 | 0.29278 | 0.0066513 | 0.0012072 | 0.58144 | 328.0059 | 321.8248 | 553.5008 | 13.4198 | 0.16803
251 | 0.0251 | 29.3557 | 430320.4763 | 11.159 | 0.29167 | 0.00665 | 0.0012083 | 0.58032 | 327.5812 | 321.4071 | 553.8467 | 13.4752 | 0.16938
252 | 0.0252 | 29.3367 | 429765.0848 | 11.1518 | 0.29055 | 0.0066487 | 0.0012094 | 0.5792 | 327.1578 | 320.9906 | 554.1953 | 13.5306 | 0.17073
253 | 0.0253 | 29.3177 | 429211.2784 | 11.1446 | 0.28944 | 0.0066473 | 0.0012106 | 0.57809 | 326.7355 | 320.5753 | 554.5466 | 13.5861 | 0.17209
254 | 0.0254 | 29.2988 | 428659.0499 | 11.1375 | 0.28832 | 0.006646 | 0.0012117 | 0.57697 | 326.3145 | 320.1612 | 554.9006 | 13.6416 | 0.17345
255 | 0.0255 | 29.28 | 428108.3926 | 11.1303 | 0.28721 | 0.0066447 | 0.0012128 | 0.57586 | 325.8947 | 319.7483 | 555.2573 | 13.6971 | 0.17482
256 | 0.0256 | 29.2612 | 427559.2994 | 11.1231 | 0.2861 | 0.0066433 | 0.0012139 | 0.57474 | 325.476 | 319.3365 | 555.6167 | 13.7527 | 0.1762
257 | 0.0257 | 29.2424 | 427011.7635 | 11.116 | 0.28499 | 0.006642 | 0.001215 | 0.57363 | 325.0586 | 318.9259 | 555.9789 | 13.8083 | 0.17758
258 | 0.0258 | 29.2237 | 426465.7781 | 11.1089 | 0.28388 | 0.0066407 | 0.0012161 | 0.57252 | 324.6423 | 318.5164 | 556.3438 | 13.8639 | 0.17897
259 | 0.0259 | 29.205 | 425921.3364 | 11.1018 | 0.28277 | 0.0066393 | 0.0012172 | 0.57141 | 324.2272 | 318.1081 | 556.7114 | 13.9196 | 0.18036
260 | 0.026 | 29.1863 | 425378.4316 | 11.0947 | 0.28166 | 0.006638 | 0.0012183 | 0.57029 | 323.8133 | 317.701 | 557.0818 | 13.9753 | 0.18176
261 | 0.0261 | 29.1677 | 424837.057 | 11.0876 | 0.28055 | 0.0066367 | 0.0012195 | 0.56918 | 323.4005 | 317.295 | 557.455 | 14.031 | 0.18316
262 | 0.0262 | 29.1492 | 424297.206 | 11.0806 | 0.27944 | 0.0066353 | 0.0012206 | 0.56808 | 322.9889 | 316.8901 | 557.8309 | 14.0868 | 0.18457
263 | 0.0263 | 29.1306 | 423758.8719 | 11.0735 | 0.27833 | 0.006634 | 0.0012217 | 0.56697 | 322.5785 | 316.4863 | 558.2096 | 14.1426 | 0.18598
264 | 0.0264 | 29.1122 | 423222.0482 | 11.0665 | 0.27723 | 0.0066327 | 0.0012228 | 0.56586 | 322.1692 | 316.0837 | 558.5911 | 14.1985 | 0.1874
265 | 0.0265 | 29.0937 | 422686.7282 | 11.0595 | 0.27612 | 0.0066313 | 0.0012239 | 0.56475 | 321.7611 | 315.6822 | 558.9754 | 14.2544 | 0.18883
266 | 0.0266 | 29.0753 | 422152.9055 | 11.0525 | 0.27501 | 0.00663 | 0.001225 | 0.56365 | 321.3541 | 315.2818 | 559.3624 | 14.3103 | 0.19026
267 | 0.0267 | 29.0569 | 421620.5736 | 11.0455 | 0.27391 | 0.0066287 | 0.0012261 | 0.56254 | 320.9483 | 314.8826 | 559.7523 | 14.3663 | 0.19169
268 | 0.0268 | 29.0386 | 421089.7261 | 11.0385 | 0.27281 | 0.0066274 | 0.0012272 | 0.56143 | 320.5435 | 314.4844 | 560.145 | 14.4223 | 0.19314
269 | 0.0269 | 29.0203 | 420560.3565 | 11.0316 | 0.2717 | 0.006626 | 0.0012283 | 0.56033 | 320.14 | 314.0874 | 560.5405 | 14.4784 | 0.19458
270 | 0.027 | 29.0021 | 420032.4586 | 11.0246 | 0.2706 | 0.0066247 | 0.0012294 | 0.55923 | 319.7375 | 313.6914 | 560.9388 | 14.5345 | 0.19604
271 | 0.0271 | 28.9839 | 419506.0259 | 11.0177 | 0.2695 | 0.0066234 | 0.0012305 | 0.55812 | 319.3362 | 313.2965 | 561.34 | 14.5906 | 0.1975
272 | 0.0272 | 28.9657 | 418981.0521 | 11.0108 | 0.2684 | 0.0066221 | 0.0012316 | 0.55702 | 318.9359 | 312.9027 | 561.744 | 14.6468 | 0.19896
273 | 0.0273 | 28.9476 | 418457.5312 | 11.0039 | 0.2673 | 0.0066208 | 0.0012327 | 0.55592 | 318.5368 | 312.51 | 562.1509 | 14.703 | 0.20043
274 | 0.0274 | 28.9295 | 417935.4567 | 10.997 | 0.2662 | 0.0066194 | 0.0012338 | 0.55482 | 318.1388 | 312.1184 | 562.5606 | 14.7592 | 0.20191
275 | 0.0275 | 28.9114 | 417414.8226 | 10.9902 | 0.2651 | 0.0066181 | 0.0012349 | 0.55372 | 317.7419 | 311.7279 | 562.9732 | 14.8155 | 0.20339
276 | 0.0276 | 28.8934 | 416895.6226 | 10.9833 | 0.264 | 0.0066168 | 0.001236 | 0.55262 | 317.3461 | 311.3384 | 563.3886 | 14.8719 | 0.20488
277 | 0.0277 | 28.8754 | 416377.8508 | 10.9765 | 0.2629 | 0.0066155 | 0.0012371 | 0.55152 | 316.9513 | 310.95 | 563.807 | 14.9282 | 0.20637
278 | 0.0278 | 28.8575 | 415861.5009 | 10.9697 | 0.26181 | 0.0066142 | 0.0012382 | 0.55042 | 316.5577 | 310.5626 | 564.2282 | 14.9847 | 0.20787
279 | 0.0279 | 28.8396 | 415346.567 | 10.9629 | 0.26071 | 0.0066129 | 0.0012393 | 0.54932 | 316.1651 | 310.1763 | 564.6524 | 15.0411 | 0.20937
280 | 0.028 | 28.8217 | 414833.0431 | 10.9561 | 0.25961 | 0.0066115 | 0.0012404 | 0.54823 | 315.7736 | 309.7911 | 565.0794 | 15.0976 | 0.21088
281 | 0.0281 | 28.8039 | 414320.9232 | 10.9493 | 0.25852 | 0.0066102 | 0.0012415 | 0.54713 | 315.3832 | 309.4068 | 565.5094 | 15.1542 | 0.2124
282 | 0.0282 | 28.7861 | 413810.2014 | 10.9426 | 0.25742 | 0.0066089 | 0.0012426 | 0.54603 | 314.9939 | 309.0237 | 565.9423 | 15.2108 | 0.21392
283 | 0.0283 | 28.7684 | 413300.8717 | 10.9358 | 0.25633 | 0.0066076 | 0.0012437 | 0.54494 | 314.6056 | 308.6415 | 566.3782 | 15.2674 | 0.21545
284 | 0.0284 | 28.7507 | 412792.9283 | 10.9291 | 0.25524 | 0.0066063 | 0.0012448 | 0.54384 | 314.2184 | 308.2604 | 566.817 | 15.3241 | 0.21698
285 | 0.0285 | 28.733 | 412286.3654 | 10.9224 | 0.25415 | 0.006605 | 0.0012459 | 0.54275 | 313.8322 | 307.8804 | 567.2587 | 15.3808 | 0.21852
286 | 0.0286 | 28.7154 | 411781.1771 | 10.9157 | 0.25305 | 0.0066037 | 0.0012469 | 0.54166 | 313.4471 | 307.5013 | 567.7034 | 15.4376 | 0.22006
287 | 0.0287 | 28.6978 | 411277.3577 | 10.909 | 0.25196 | 0.0066024 | 0.001248 | 0.54057 | 313.063 | 307.1233 | 568.1511 | 15.4944 | 0.22161
288 | 0.0288 | 28.6802 | 410774.9015 | 10.9023 | 0.25087 | 0.006601 | 0.0012491 | 0.53947 | 312.68 | 306.7462 | 568.6018 | 15.5513 | 0.22316
289 | 0.0289 | 28.6627 | 410273.8027 | 10.8956 | 0.24978 | 0.0065997 | 0.0012502 | 0.53838 | 312.298 | 306.3702 | 569.0555 | 15.6082 | 0.22472
290 | 0.029 | 28.6452 | 409774.0557 | 10.889 | 0.2487 | 0.0065984 | 0.0012513 | 0.53729 | 311.917 | 305.9952 | 569.5122 | 15.6651 | 0.22629
291 | 0.0291 | 28.6278 | 409275.6548 | 10.8823 | 0.24761 | 0.0065971 | 0.0012524 | 0.5362 | 311.537 | 305.6212 | 569.9719 | 15.7221 | 0.22786
292 | 0.0292 | 28.6103 | 408778.5945 | 10.8757 | 0.24652 | 0.0065958 | 0.0012535 | 0.53512 | 311.1581 | 305.2482 | 570.4346 | 15.7792 | 0.22944
293 | 0.0293 | 28.593 | 408282.8691 | 10.8691 | 0.24543 | 0.0065945 | 0.0012546 | 0.53403 | 310.7802 | 304.8762 | 570.9004 | 15.8363 | 0.23103
294 | 0.0294 | 28.5756 | 407788.4731 | 10.8625 | 0.24435 | 0.0065932 | 0.0012557 | 0.53294 | 310.4033 | 304.5051 | 571.3692 | 15.8934 | 0.23261
295 | 0.0295 | 28.5583 | 407295.4011 | 10.8559 | 0.24326 | 0.0065919 | 0.0012567 | 0.53185 | 310.0275 | 304.1351 | 571.8411 | 15.9506 | 0.23421
296 | 0.0296 | 28.541 | 406803.6475 | 10.8494 | 0.24218 | 0.0065906 | 0.0012578 | 0.53077 | 309.6526 | 303.766 | 572.316 | 16.0078 | 0.23581
297 | 0.0297 | 28.5238 | 406313.2068 | 10.8428 | 0.24109 | 0.0065893 | 0.0012589 | 0.52968 | 309.2787 | 303.3979 | 572.794 | 16.0651 | 0.23742
298 | 0.0298 | 28.5066 | 405824.0737 | 10.8363 | 0.24001 | 0.006588 | 0.00126 | 0.5286 | 308.9059 | 303.0308 | 573.2752 | 16.1224 | 0.23903
299 | 0.0299 | 28.4894 | 405336.2427 | 10.8298 | 0.23892 | 0.0065867 | 0.0012611 | 0.52751 | 308.534 | 302.6646 | 573.7594 | 16.1798 | 0.24065
300 | 0.03 | 28.4723 | 404849.7086 | 10.8233 | 0.23784 | 0.0065854 | 0.0012622 | 0.52643 | 308.1631 | 302.2994 | 574.2467 | 16.2372 | 0.24227
301 | 0.0301 | 28.4552 | 404364.4659 | 10.8168 | 0.23676 | 0.0065841 | 0.0012632 | 0.52534 | 307.7932 | 301.9352 | 574.7371 | 16.2947 | 0.2439
302 | 0.0302 | 28.4382 | 403880.5094 | 10.8103 | 0.23568 | 0.0065828 | 0.0012643 | 0.52426 | 307.4243 | 301.5719 | 575.2307 | 16.3522 | 0.24554
303 | 0.0303 | 28.4211 | 403397.8338 | 10.8038 | 0.2346 | 0.0065815 | 0.0012654 | 0.52318 | 307.0564 | 301.2095 | 575.7274 | 16.4098 | 0.24718
304 | 0.0304 | 28.4041 | 402916.4338 | 10.7973 | 0.23352 | 0.0065802 | 0.0012665 | 0.5221 | 306.6894 | 300.8481 | 576.2273 | 16.4674 | 0.24882
305 | 0.0305 | 28.3872 | 402436.3043 | 10.7909 | 0.23244 | 0.0065789 | 0.0012676 | 0.52102 | 306.3234 | 300.4877 | 576.7303 | 16.5251 | 0.25048
306 | 0.0306 | 28.3703 | 401957.44 | 10.7845 | 0.23136 | 0.0065776 | 0.0012686 | 0.51994 | 305.9584 | 300.1282 | 577.2365 | 16.5828 | 0.25213
307 | 0.0307 | 28.3534 | 401479.8358 | 10.7781 | 0.23028 | 0.0065763 | 0.0012697 | 0.51886 | 305.5943 | 299.7696 | 577.7459 | 16.6406 | 0.2538
308 | 0.0308 | 28.3365 | 401003.4866 | 10.7716 | 0.22921 | 0.006575 | 0.0012708 | 0.51778 | 305.2312 | 299.4119 | 578.2585 | 16.6984 | 0.25547
309 | 0.0309 | 28.3197 | 400528.3873 | 10.7653 | 0.22813 | 0.0065738 | 0.0012719 | 0.5167 | 304.8691 | 299.0552 | 578.7744 | 16.7563 | 0.25714
310 | 0.031 | 28.3029 | 400054.5328 | 10.7589 | 0.22705 | 0.0065725 | 0.0012729 | 0.51563 | 304.5079 | 298.6994 | 579.2934 | 16.8142 | 0.25882
311 | 0.0311 | 28.2862 | 399581.918 | 10.7525 | 0.22598 | 0.0065712 | 0.001274 | 0.51455 | 304.1476 | 298.3445 | 579.8157 | 16.8722 | 0.26051
312 | 0.0312 | 28.2695 | 399110.538 | 10.7462 | 0.2249 | 0.0065699 | 0.0012751 | 0.51347 | 303.7883 | 297.9905 | 580.3412 | 16.9302 | 0.26221
313 | 0.0313 | 28.2528 | 398640.3877 | 10.7398 | 0.22383 | 0.0065686 | 0.0012762 | 0.5124 | 303.4299 | 297.6374 | 580.87 | 16.9883 | 0.2639
314 | 0.0314 | 28.2362 | 398171.4623 | 10.7335 | 0.22276 | 0.0065673 | 0.0012772 | 0.51132 | 303.0725 | 297.2853 | 581.4021 | 17.0465 | 0.26561
315 | 0.0315 | 28.2195 | 397703.7566 | 10.7272 | 0.22168 | 0.006566 | 0.0012783 | 0.51025 | 302.716 | 296.934 | 581.9375 | 17.1047 | 0.26732
316 | 0.0316 | 28.203 | 397237.266 | 10.7209 | 0.22061 | 0.0065647 | 0.0012794 | 0.50918 | 302.3604 | 296.5837 | 582.4761 | 17.1629 | 0.26904
317 | 0.0317 | 28.1864 | 396771.9854 | 10.7146 | 0.21954 | 0.0065634 | 0.0012805 | 0.5081 | 302.0058 | 296.2342 | 583.0181 | 17.2212 | 0.27076
318 | 0.0318 | 28.1699 | 396307.91 | 10.7083 | 0.21847 | 0.0065622 | 0.0012815 | 0.50703 | 301.652 | 295.8856 | 583.5634 | 17.2796 | 0.27249
319 | 0.0319 | 28.1534 | 395845.0351 | 10.702 | 0.2174 | 0.0065609 | 0.0012826 | 0.50596 | 301.2992 | 295.5379 | 584.1121 | 17.338 | 0.27422
320 | 0.032 | 28.137 | 395383.3557 | 10.6958 | 0.21633 | 0.0065596 | 0.0012837 | 0.50489 | 300.9473 | 295.1911 | 584.6641 | 17.3964 | 0.27596
321 | 0.0321 | 28.1206 | 394922.8671 | 10.6896 | 0.21526 | 0.0065583 | 0.0012847 | 0.50382 | 300.5963 | 294.8452 | 585.2194 | 17.455 | 0.2777
322 | 0.0322 | 28.1042 | 394463.5646 | 10.6833 | 0.21419 | 0.006557 | 0.0012858 | 0.50275 | 300.2462 | 294.5001 | 585.7782 | 17.5135 | 0.27946
323 | 0.0323 | 28.0878 | 394005.4434 | 10.6771 | 0.21313 | 0.0065558 | 0.0012869 | 0.50168 | 299.897 | 294.156 | 586.3403 | 17.5722 | 0.28121
324 | 0.0324 | 28.0715 | 393548.4989 | 10.6709 | 0.21206 | 0.0065545 | 0.0012879 | 0.50061 | 299.5487 | 293.8127 | 586.9059 | 17.6309 | 0.28298
325 | 0.0325 | 28.0552 | 393092.7263 | 10.6647 | 0.21099 | 0.0065532 | 0.001289 | 0.49955 | 299.2013 | 293.4702 | 587.4748 | 17.6896 | 0.28475
326 | 0.0326 | 28.039 | 392638.1211 | 10.6585 | 0.20993 | 0.0065519 | 0.0012901 | 0.49848 | 298.8548 | 293.1286 | 588.0472 | 17.7484 | 0.28652
327 | 0.0327 | 28.0228 | 392184.6786 | 10.6524 | 0.20886 | 0.0065506 | 0.0012911 | 0.49741 | 298.5092 | 292.7879 | 588.6231 | 17.8073 | 0.2883
328 | 0.0328 | 28.0066 | 391732.3941 | 10.6462 | 0.2078 | 0.0065494 | 0.0012922 | 0.49635 | 298.1645 | 292.448 | 589.2024 | 17.8662 | 0.29009
329 | 0.0329 | 27.9904 | 391281.2632 | 10.6401 | 0.20673 | 0.0065481 | 0.0012933 | 0.49528 | 297.8206 | 292.109 | 589.7852 | 17.9252 | 0.29188
330 | 0.033 | 27.9743 | 390831.2813 | 10.634 | 0.20567 | 0.0065468 | 0.0012943 | 0.49422 | 297.4776 | 291.7708 | 590.3715 | 17.9842 | 0.29368
331 | 0.0331 | 27.9582 | 390382.4438 | 10.6278 | 0.20461 | 0.0065455 | 0.0012954 | 0.49315 | 297.1355 | 291.4335 | 590.9613 | 18.0433 | 0.29548
332 | 0.0332 | 27.9422 | 389934.7463 | 10.6217 | 0.20354 | 0.0065443 | 0.0012965 | 0.49209 | 296.7943 | 291.097 | 591.5546 | 18.1025 | 0.29729
333 | 0.0333 | 27.9261 | 389488.1842 | 10.6156 | 0.20248 | 0.006543 | 0.0012975 | 0.49103 | 296.4539 | 290.7614 | 592.1514 | 18.1617 | 0.29911
334 | 0.0334 | 27.9101 | 389042.7532 | 10.6096 | 0.20142 | 0.0065417 | 0.0012986 | 0.48996 | 296.1144 | 290.4265 | 592.7518 | 18.221 | 0.30093
335 | 0.0335 | 27.8942 | 388598.4487 | 10.6035 | 0.20036 | 0.0065404 | 0.0012996 | 0.4889 | 295.7758 | 290.0925 | 593.3558 | 18.2803 | 0.30276
336 | 0.0336 | 27.8783 | 388155.2664 | 10.5974 | 0.1993 | 0.0065392 | 0.0013007 | 0.48784 | 295.438 | 289.7594 | 593.9634 | 18.3397 | 0.30459
337 | 0.0337 | 27.8623 | 387713.202 | 10.5914 | 0.19824 | 0.0065379 | 0.0013018 | 0.48678 | 295.101 | 289.427 | 594.5745 | 18.3991 | 0.30643
338 | 0.0338 | 27.8465 | 387272.2509 | 10.5854 | 0.19718 | 0.0065366 | 0.0013028 | 0.48572 | 294.7649 | 289.0955 | 595.1893 | 18.4587 | 0.30828
339 | 0.0339 | 27.8306 | 386832.409 | 10.5793 | 0.19613 | 0.0065354 | 0.0013039 | 0.48466 | 294.4297 | 288.7648 | 595.8077 | 18.5182 | 0.31013
340 | 0.034 | 27.8148 | 386393.6719 | 10.5733 | 0.19507 | 0.0065341 | 0.0013049 | 0.4836 | 294.0953 | 288.4349 | 596.4298 | 18.5779 | 0.31199
341 | 0.0341 | 27.7991 | 385956.0352 | 10.5673 | 0.19401 | 0.0065328 | 0.001306 | 0.48254 | 293.7617 | 288.1058 | 597.0555 | 18.6376 | 0.31385
342 | 0.0342 | 27.7833 | 385519.4948 | 10.5613 | 0.19296 | 0.0065315 | 0.001307 | 0.48149 | 293.429 | 287.7775 | 597.6849 | 18.6974 | 0.31572
343 | 0.0343 | 27.7676 | 385084.0464 | 10.5554 | 0.1919 | 0.0065303 | 0.0013081 | 0.48043 | 293.0971 | 287.45 | 598.318 | 18.7572 | 0.3176
344 | 0.0344 | 27.7519 | 384649.6857 | 10.5494 | 0.19085 | 0.006529 | 0.0013092 | 0.47937 | 292.7661 | 287.1234 | 598.9548 | 18.8171 | 0.31948
345 | 0.0345 | 27.7362 | 384216.4086 | 10.5435 | 0.18979 | 0.0065277 | 0.0013102 | 0.47832 | 292.4359 | 286.7975 | 599.5953 | 18.8771 | 0.32137
346 | 0.0346 | 27.7206 | 383784.2109 | 10.5375 | 0.18874 | 0.0065265 | 0.0013113 | 0.47726 | 292.1065 | 286.4724 | 600.2396 | 18.9371 | 0.32326
347 | 0.0347 | 27.705 | 383353.0883 | 10.5316 | 0.18768 | 0.0065252 | 0.0013123 | 0.47621 | 291.7779 | 286.1481 | 600.8876 | 18.9972 | 0.32516
348 | 0.0348 | 27.6895 | 382923.0369 | 10.5257 | 0.18663 | 0.006524 | 0.0013134 | 0.47516 | 291.4501 | 285.8245 | 601.5394 | 19.0573 | 0.32707
349 | 0.0349 | 27.6739 | 382494.0524 | 10.5198 | 0.18558 | 0.0065227 | 0.0013144 | 0.4741 | 291.1231 | 285.5018 | 602.195 | 19.1175 | 0.32898
350 | 0.035 | 27.6584 | 382066.1308 | 10.5139 | 0.18453 | 0.0065214 | 0.0013155 | 0.47305 | 290.797 | 285.1799 | 602.8544 | 19.1778 | 0.3309
351 | 0.0351 | 27.6429 | 381639.268 | 10.508 | 0.18348 | 0.0065202 | 0.0013165 | 0.472 | 290.4717 | 284.8587 | 603.5177 | 19.2382 | 0.33282
352 | 0.0352 | 27.6275 | 381213.46 | 10.5021 | 0.18243 | 0.0065189 | 0.0013176 | 0.47095 | 290.1471 | 284.5383 | 604.1848 | 19.2986 | 0.33475
353 | 0.0353 | 27.6121 | 380788.7027 | 10.4963 | 0.18138 | 0.0065177 | 0.0013186 | 0.46989 | 289.8234 | 284.2186 | 604.8558 | 19.3591 | 0.33669
354 | 0.0354 | 27.5967 | 380364.9921 | 10.4904 | 0.18033 | 0.0065164 | 0.0013197 | 0.46884 | 289.5005 | 283.8998 | 605.5307 | 19.4196 | 0.33863
355 | 0.0355 | 27.5813 | 379942.3242 | 10.4846 | 0.17928 | 0.0065151 | 0.0013207 | 0.46779 | 289.1784 | 283.5816 | 606.2094 | 19.4803 | 0.34058
356 | 0.0356 | 27.566 | 379520.695 | 10.4787 | 0.17823 | 0.0065139 | 0.0013218 | 0.46675 | 288.857 | 283.2643 | 606.8921 | 19.5409 | 0.34253
357 | 0.0357 | 27.5507 | 379100.1007 | 10.4729 | 0.17718 | 0.0065126 | 0.0013228 | 0.4657 | 288.5365 | 282.9477 | 607.5788 | 19.6017 | 0.34449
358 | 0.0358 | 27.5354 | 378680.5372 | 10.4671 | 0.17614 | 0.0065114 | 0.0013239 | 0.46465 | 288.2167 | 282.6319 | 608.2694 | 19.6625 | 0.34646
359 | 0.0359 | 27.5202 | 378262.0007 | 10.4613 | 0.17509 | 0.0065101 | 0.0013249 | 0.4636 | 287.8977 | 282.3168 | 608.9639 | 19.7234 | 0.34843
360 | 0.036 | 27.505 | 377844.4873 | 10.4555 | 0.17405 | 0.0065089 | 0.001326 | 0.46255 | 287.5795 | 282.0024 | 609.6625 | 19.7844 | 0.35041
361 | 0.0361 | 27.4898 | 377427.9931 | 10.4498 | 0.173 | 0.0065076 | 0.001327 | 0.46151 | 287.2621 | 281.6888 | 610.3651 | 19.8454 | 0.35239
362 | 0.0362 | 27.4746 | 377012.5143 | 10.444 | 0.17196 | 0.0065063 | 0.001328 | 0.46046 | 286.9455 | 281.376 | 611.0718 | 19.9065 | 0.35438
363 | 0.0363 | 27.4595 | 376598.047 | 10.4383 | 0.17091 | 0.0065051 | 0.0013291 | 0.45942 | 286.6296 | 281.0639 | 611.7824 | 19.9677 | 0.35638
364 | 0.0364 | 27.4444 | 376184.5875 | 10.4325 | 0.16987 | 0.0065038 | 0.0013301 | 0.45837 | 286.3145 | 280.7525 | 612.4972 | 20.029 | 0.35838
365 | 0.0365 | 27.4293 | 375772.1318 | 10.4268 | 0.16883 | 0.0065026 | 0.0013312 | 0.45733 | 286.0001 | 280.4419 | 613.2161 | 20.0903 | 0.36039
366 | 0.0366 | 27.4143 | 375360.6764 | 10.4211 | 0.16778 | 0.0065013 | 0.0013322 | 0.45629 | 285.6866 | 280.1319 | 613.9391 | 20.1517 | 0.36241
367 | 0.0367 | 27.3993 | 374950.2174 | 10.4154 | 0.16674 | 0.0065001 | 0.0013333 | 0.45524 | 285.3737 | 279.8228 | 614.6662 | 20.2131 | 0.36443
368 | 0.0368 | 27.3843 | 374540.751 | 10.4097 | 0.1657 | 0.0064988 | 0.0013343 | 0.4542 | 285.0617 | 279.5143 | 615.3975 | 20.2747 | 0.36645
369 | 0.0369 | 27.3694 | 374132.2737 | 10.404 | 0.16466 | 0.0064976 | 0.0013353 | 0.45316 | 284.7504 | 279.2066 | 616.133 | 20.3363 | 0.36849
370 | 0.037 | 27.3544 | 373724.7816 | 10.3983 | 0.16362 | 0.0064963 | 0.0013364 | 0.45212 | 284.4398 | 278.8995 | 616.8726 | 20.398 | 0.37053
371 | 0.0371 | 27.3395 | 373318.2711 | 10.3926 | 0.16258 | 0.0064951 | 0.0013374 | 0.45108 | 284.13 | 278.5932 | 617.6165 | 20.4597 | 0.37257
372 | 0.0372 | 27.3247 | 372912.7386 | 10.387 | 0.16154 | 0.0064939 | 0.0013385 | 0.45004 | 283.821 | 278.2876 | 618.3647 | 20.5216 | 0.37463
373 | 0.0373 | 27.3098 | 372508.1804 | 10.3814 | 0.16051 | 0.0064926 | 0.0013395 | 0.449 | 283.5127 | 277.9827 | 619.1171 | 20.5835 | 0.37668
374 | 0.0374 | 27.295 | 372104.5929 | 10.3757 | 0.15947 | 0.0064914 | 0.0013405 | 0.44796 | 283.2051 | 277.6786 | 619.8738 | 20.6455 | 0.37875
375 | 0.0375 | 27.2802 | 371701.9724 | 10.3701 | 0.15843 | 0.0064901 | 0.0013416 | 0.44692 | 282.8983 | 277.3751 | 620.6348 | 20.7075 | 0.38082
376 | 0.0376 | 27.2654 | 371300.3155 | 10.3645 | 0.1574 | 0.0064889 | 0.0013426 | 0.44588 | 282.5922 | 277.0723 | 621.4001 | 20.7697 | 0.3829
377 | 0.0377 | 27.2507 | 370899.6185 | 10.3589 | 0.15636 | 0.0064876 | 0.0013436 | 0.44485 | 282.2868 | 276.7702 | 622.1698 | 20.8319 | 0.38498
378 | 0.0378 | 27.236 | 370499.878 | 10.3533 | 0.15532 | 0.0064864 | 0.0013447 | 0.44381 | 281.9822 | 276.4688 | 622.9439 | 20.8942 | 0.38707
379 | 0.0379 | 27.2213 | 370101.0902 | 10.3477 | 0.15429 | 0.0064851 | 0.0013457 | 0.44277 | 281.6782 | 276.1682 | 623.7223 | 20.9566 | 0.38916
380 | 0.038 | 27.2067 | 369703.2518 | 10.3421 | 0.15325 | 0.0064839 | 0.0013467 | 0.44174 | 281.3751 | 275.8682 | 624.5052 | 21.019 | 0.39127
381 | 0.0381 | 27.192 | 369306.3593 | 10.3366 | 0.15222 | 0.0064827 | 0.0013478 | 0.4407 | 281.0726 | 275.5688 | 625.2926 | 21.0815 | 0.39337
382 | 0.0382 | 27.1774 | 368910.4092 | 10.331 | 0.15119 | 0.0064814 | 0.0013488 | 0.43967 | 280.7709 | 275.2702 | 626.0844 | 21.1442 | 0.39549
383 | 0.0383 | 27.1629 | 368515.3979 | 10.3255 | 0.15016 | 0.0064802 | 0.0013498 | 0.43864 | 280.4698 | 274.9723 | 626.8807 | 21.2068 | 0.39761
384 | 0.0384 | 27.1483 | 368121.3222 | 10.32 | 0.14912 | 0.0064789 | 0.0013509 | 0.4376 | 280.1695 | 274.675 | 627.6815 | 21.2696 | 0.39974
385 | 0.0385 | 27.1338 | 367728.1785 | 10.3144 | 0.14809 | 0.0064777 | 0.0013519 | 0.43657 | 279.8699 | 274.3784 | 628.4869 | 21.3325 | 0.40187
386 | 0.0386 | 27.1193 | 367335.9634 | 10.3089 | 0.14706 | 0.0064765 | 0.0013529 | 0.43554 | 279.571 | 274.0825 | 629.2968 | 21.3954 | 0.40401
387 | 0.0387 | 27.1048 | 366944.6735 | 10.3034 | 0.14603 | 0.0064752 | 0.001354 | 0.43451 | 279.2728 | 273.7872 | 630.1114 | 21.4584 | 0.40616
388 | 0.0388 | 27.0904 | 366554.3056 | 10.2979 | 0.145 | 0.006474 | 0.001355 | 0.43348 | 278.9753 | 273.4926 | 630.9305 | 21.5215 | 0.40831
389 | 0.0389 | 27.076 | 366164.8561 | 10.2925 | 0.14397 | 0.0064728 | 0.001356 | 0.43244 | 278.6786 | 273.1987 | 631.7543 | 21.5847 | 0.41047
390 | 0.039 | 27.0616 | 365776.3218 | 10.287 | 0.14294 | 0.0064715 | 0.0013571 | 0.43141 | 278.3825 | 272.9055 | 632.5828 | 21.6479 | 0.41263
391 | 0.0391 | 27.0472 | 365388.6994 | 10.2815 | 0.14191 | 0.0064703 | 0.0013581 | 0.43039 | 278.0871 | 272.6129 | 633.4159 | 21.7113 | 0.4148
392 | 0.0392 | 27.0329 | 365001.9855 | 10.2761 | 0.14089 | 0.0064691 | 0.0013591 | 0.42936 | 277.7924 | 272.3209 | 634.2538 | 21.7747 | 0.41698
393 | 0.0393 | 27.0186 | 364616.1768 | 10.2706 | 0.13986 | 0.0064678 | 0.0013601 | 0.42833 | 277.4984 | 272.0296 | 635.0964 | 21.8382 | 0.41916
394 | 0.0394 | 27.0043 | 364231.2701 | 10.2652 | 0.13883 | 0.0064666 | 0.0013612 | 0.4273 | 277.2051 | 271.739 | 635.9438 | 21.9018 | 0.42135
395 | 0.0395 | 26.99 | 363847.2621 | 10.2598 | 0.13781 | 0.0064654 | 0.0013622 | 0.42627 | 276.9124 | 271.449 | 636.796 | 21.9655 | 0.42355
396 | 0.0396 | 26.9758 | 363464.1495 | 10.2544 | 0.13678 | 0.0064641 | 0.0013632 | 0.42525 | 276.6205 | 271.1597 | 637.653 | 22.0292 | 0.42575
397 | 0.0397 | 26.9616 | 363081.9292 | 10.249 | 0.13576 | 0.0064629 | 0.0013642 | 0.42422 | 276.3292 | 270.871 | 638.5148 | 22.0931 | 0.42796
398 | 0.0398 | 26.9474 | 362700.5979 | 10.2436 | 0.13473 | 0.0064617 | 0.0013653 | 0.42319 | 276.0386 | 270.5829 | 639.3816 | 22.157 | 0.43018
399 | 0.0399 | 26.9333 | 362320.1524 | 10.2382 | 0.13371 | 0.0064605 | 0.0013663 | 0.42217 | 275.7487 | 270.2955 | 640.2532 | 22.2211 | 0.4324
400 | 0.04 | 26.9191 | 361940.5895 | 10.2328 | 0.13269 | 0.0064592 | 0.0013673 | 0.42115 | 275.4595 | 270.0087 | 641.1298 | 22.2852 | 0.43463
401 | 0.0401 | 26.905 | 361561.9061 | 10.2275 | 0.13166 | 0.006458 | 0.0013683 | 0.42012 | 275.1709 | 269.7226 | 642.0113 | 22.3494 | 0.43686
402 | 0.0402 | 26.891 | 361184.099 | 10.2221 | 0.13064 | 0.0064568 | 0.0013694 | 0.4191 | 274.883 | 269.4371 | 642.8978 | 22.4137 | 0.43911
403 | 0.0403 | 26.8769 | 360807.1651 | 10.2168 | 0.12962 | 0.0064555 | 0.0013704 | 0.41807 | 274.5958 | 269.1522 | 643.7894 | 22.478 | 0.44135
404 | 0.0404 | 26.8629 | 360431.1012 | 10.2115 | 0.1286 | 0.0064543 | 0.0013714 | 0.41705 | 274.3092 | 268.8679 | 644.686 | 22.5425 | 0.44361
405 | 0.0405 | 26.8489 | 360055.9043 | 10.2061 | 0.12758 | 0.0064531 | 0.0013724 | 0.41603 | 274.0233 | 268.5843 | 645.5877 | 22.6071 | 0.44587
406 | 0.0406 | 26.8349 | 359681.5713 | 10.2008 | 0.12656 | 0.0064519 | 0.0013734 | 0.41501 | 273.7381 | 268.3012 | 646.4945 | 22.6717 | 0.44814
407 | 0.0407 | 26.8209 | 359308.099 | 10.1955 | 0.12554 | 0.0064506 | 0.0013745 | 0.41399 | 273.4535 | 268.0188 | 647.4064 | 22.7365 | 0.45041
408 | 0.0408 | 26.807 | 358935.4845 | 10.1902 | 0.12452 | 0.0064494 | 0.0013755 | 0.41297 | 273.1695 | 267.7371 | 648.3235 | 22.8013 | 0.45269
409 | 0.0409 | 26.7931 | 358563.7246 | 10.1849 | 0.1235 | 0.0064482 | 0.0013765 | 0.41195 | 272.8862 | 267.4559 | 649.2458 | 22.8662 | 0.45498
410 | 0.041 | 26.7792 | 358192.8164 | 10.1797 | 0.12248 | 0.006447 | 0.0013775 | 0.41093 | 272.6036 | 267.1753 | 650.1733 | 22.9312 | 0.45727
411 | 0.0411 | 26.7654 | 357822.7568 | 10.1744 | 0.12147 | 0.0064458 | 0.0013785 | 0.40991 | 272.3216 | 266.8954 | 651.106 | 22.9963 | 0.45957
412 | 0.0412 | 26.7516 | 357453.5428 | 10.1691 | 0.12045 | 0.0064445 | 0.0013796 | 0.40889 | 272.0403 | 266.616 | 652.0441 | 23.0615 | 0.46187
413 | 0.0413 | 26.7377 | 357085.1715 | 10.1639 | 0.11943 | 0.0064433 | 0.0013806 | 0.40788 | 271.7596 | 266.3373 | 652.9875 | 23.1268 | 0.46419
414 | 0.0414 | 26.724 | 356717.6398 | 10.1587 | 0.11842 | 0.0064421 | 0.0013816 | 0.40686 | 271.4795 | 266.0592 | 653.9362 | 23.1922 | 0.46651
415 | 0.0415 | 26.7102 | 356350.9449 | 10.1534 | 0.1174 | 0.0064409 | 0.0013826 | 0.40584 | 271.2001 | 265.7816 | 654.8904 | 23.2577 | 0.46883
416 | 0.0416 | 26.6965 | 355985.0836 | 10.1482 | 0.11639 | 0.0064397 | 0.0013836 | 0.40483 | 270.9213 | 265.5047 | 655.8499 | 23.3233 | 0.47116
417 | 0.0417 | 26.6828 | 355620.0532 | 10.143 | 0.11537 | 0.0064384 | 0.0013846 | 0.40381 | 270.6431 | 265.2283 | 656.8149 | 23.389 | 0.4735
418 | 0.0418 | 26.6691 | 355255.8507 | 10.1378 | 0.11436 | 0.0064372 | 0.0013856 | 0.40279 | 270.3656 | 264.9525 | 657.7854 | 23.4548 | 0.47585
419 | 0.0419 | 26.6554 | 354892.4733 | 10.1326 | 0.11334 | 0.006436 | 0.0013867 | 0.40178 | 270.0887 | 264.6774 | 658.7614 | 23.5207 | 0.4782
420 | 0.042 | 26.6418 | 354529.9179 | 10.1274 | 0.11233 | 0.0064348 | 0.0013877 | 0.40077 | 269.8125 | 264.4028 | 659.7429 | 23.5866 | 0.48056
421 | 0.0421 | 26.6282 | 354168.1817 | 10.1222 | 0.11132 | 0.0064336 | 0.0013887 | 0.39975 | 269.5368 | 264.1288 | 660.7301 | 23.6527 | 0.48292
422 | 0.0422 | 26.6146 | 353807.262 | 10.1171 | 0.11031 | 0.0064324 | 0.0013897 | 0.39874 | 269.2618 | 263.8554 | 661.7228 | 23.7189 | 0.4853
423 | 0.0423 | 26.601 | 353447.1557 | 10.1119 | 0.1093 | 0.0064312 | 0.0013907 | 0.39773 | 268.9874 | 263.5825 | 662.7212 | 23.7851 | 0.48768
424 | 0.0424 | 26.5875 | 353087.8601 | 10.1068 | 0.10829 | 0.0064299 | 0.0013917 | 0.39672 | 268.7137 | 263.3103 | 663.7253 | 23.8515 | 0.49006
425 | 0.0425 | 26.574 | 352729.3724 | 10.1016 | 0.10728 | 0.0064287 | 0.0013927 | 0.3957 | 268.4405 | 263.0386 | 664.7351 | 23.918 | 0.49245
426 | 0.0426 | 26.5605 | 352371.6898 | 10.0965 | 0.10627 | 0.0064275 | 0.0013937 | 0.39469 | 268.1679 | 262.7675 | 665.7507 | 23.9846 | 0.49485
427 | 0.0427 | 26.547 | 352014.8094 | 10.0914 | 0.10526 | 0.0064263 | 0.0013947 | 0.39368 | 267.896 | 262.4969 | 666.7721 | 24.0512 | 0.49726
428 | 0.0428 | 26.5336 | 351658.7285 | 10.0863 | 0.10425 | 0.0064251 | 0.0013958 | 0.39267 | 267.6247 | 262.227 | 667.7993 | 24.118 | 0.49967
429 | 0.0429 | 26.5201 | 351303.4442 | 10.0812 | 0.10324 | 0.0064239 | 0.0013968 | 0.39166 | 267.354 | 261.9575 | 668.8324 | 24.1849 | 0.50209
430 | 0.043 | 26.5067 | 350948.954 | 10.0761 | 0.10223 | 0.0064227 | 0.0013978 | 0.39066 | 267.0839 | 261.6887 | 669.8713 | 24.2519 | 0.50451
431 | 0.0431 | 26.4934 | 350595.2549 | 10.071 | 0.10123 | 0.0064215 | 0.0013988 | 0.38965 | 266.8144 | 261.4204 | 670.9163 | 24.319 | 0.50694
432 | 0.0432 | 26.48 | 350242.3443 | 10.0659 | 0.10022 | 0.0064203 | 0.0013998 | 0.38864 | 266.5454 | 261.1527 | 671.9672 | 24.3862 | 0.50938
433 | 0.0433 | 26.4667 | 349890.2195 | 10.0608 | 0.099213 | 0.0064191 | 0.0014008 | 0.38763 | 266.2771 | 260.8855 | 673.0241 | 24.4535 | 0.51183
434 | 0.0434 | 26.4534 | 349538.8777 | 10.0558 | 0.098207 | 0.0064178 | 0.0014018 | 0.38662 | 266.0094 | 260.6189 | 674.0871 | 24.5209 | 0.51428
435 | 0.0435 | 26.4401 | 349188.3162 | 10.0507 | 0.097202 | 0.0064166 | 0.0014028 | 0.38562 | 265.7423 | 260.3528 | 675.1562 | 24.5884 | 0.51674
436 | 0.0436 | 26.4268 | 348838.5325 | 10.0457 | 0.096197 | 0.0064154 | 0.0014038 | 0.38461 | 265.4758 | 260.0873 | 676.2314 | 24.656 | 0.5192
437 | 0.0437 | 26.4136 | 348489.5237 | 10.0407 | 0.095193 | 0.0064142 | 0.0014048 | 0.38361 | 265.2099 | 259.8224 | 677.3128 | 24.7238 | 0.52168
438 | 0.0438 | 26.4004 | 348141.2873 | 10.0356 | 0.09419 | 0.006413 | 0.0014058 | 0.3826 | 264.9445 | 259.5579 | 678.4004 | 24.7916 | 0.52416
439 | 0.0439 | 26.3872 | 347793.8206 | 10.0306 | 0.093187 | 0.0064118 | 0.0014068 | 0.3816 | 264.6798 | 259.2941 | 679.4943 | 24.8596 | 0.52664
440 | 0.044 | 26.374 | 347447.121 | 10.0256 | 0.092184 | 0.0064106 | 0.0014078 | 0.38059 | 264.4156 | 259.0307 | 680.5944 | 24.9276 | 0.52913
441 | 0.0441 | 26.3608 | 347101.1858 | 10.0206 | 0.091182 | 0.0064094 | 0.0014088 | 0.37959 | 264.152 | 258.7679 | 681.7009 | 24.9958 | 0.53163
442 | 0.0442 | 26.3477 | 346756.0125 | 10.0156 | 0.090181 | 0.0064082 | 0.0014098 | 0.37859 | 263.889 | 258.5057 | 682.8138 | 25.0641 | 0.53414
443 | 0.0443 | 26.3346 | 346411.5984 | 10.0106 | 0.08918 | 0.006407 | 0.0014108 | 0.37759 | 263.6266 | 258.244 | 683.9331 | 25.1325 | 0.53665
444 | 0.0444 | 26.3215 | 346067.941 | 10.0057 | 0.088179 | 0.0064058 | 0.0014118 | 0.37658 | 263.3648 | 257.9828 | 685.0589 | 25.201 | 0.53917
445 | 0.0445 | 26.3085 | 345725.0377 | 10.0007 | 0.087179 | 0.0064046 | 0.0014128 | 0.37558 | 263.1035 | 257.7221 | 686.1912 | 25.2696 | 0.5417
446 | 0.0446 | 26.2954 | 345382.8859 | 9.9958 | 0.086179 | 0.0064034 | 0.0014138 | 0.37458 | 262.8428 | 257.462 | 687.33 | 25.3383 | 0.54423
447 | 0.0447 | 26.2824 | 345041.4832 | 9.9908 | 0.08518 | 0.0064022 | 0.0014148 | 0.37358 | 262.5827 | 257.2024 | 688.4755 | 25.4072 | 0.54677
448 | 0.0448 | 26.2694 | 344700.8269 | 9.9859 | 0.084182 | 0.006401 | 0.0014158 | 0.37258 | 262.3231 | 256.9433 | 689.6275 | 25.4761 | 0.54932
449 | 0.0449 | 26.2565 | 344360.9145 | 9.9809 | 0.083184 | 0.0063998 | 0.0014168 | 0.37158 | 262.0641 | 256.6847 | 690.7863 | 25.5452 | 0.55188
450 | 0.045 | 26.2435 | 344021.7435 | 9.976 | 0.082186 | 0.0063986 | 0.0014178 | 0.37058 | 261.8057 | 256.4267 | 691.9518 | 25.6144 | 0.55444
451 | 0.0451 | 26.2306 | 343683.3115 | 9.9711 | 0.081189 | 0.0063974 | 0.0014188 | 0.36959 | 261.5478 | 256.1692 | 693.1241 | 25.6837 | 0.55701
452 | 0.0452 | 26.2177 | 343345.6159 | 9.9662 | 0.080192 | 0.0063962 | 0.0014198 | 0.36859 | 261.2905 | 255.9121 | 694.3032 | 25.7531 | 0.55958
453 | 0.0453 | 26.2048 | 343008.6542 | 9.9613 | 0.079196 | 0.006395 | 0.0014208 | 0.36759 | 261.0338 | 255.6556 | 695.4891 | 25.8227 | 0.56216
454 | 0.0454 | 26.1919 | 342672.424 | 9.9564 | 0.0782 | 0.0063938 | 0.0014218 | 0.36659 | 260.7776 | 255.3997 | 696.682 | 25.8924 | 0.56475
455 | 0.0455 | 26.1791 | 342336.9229 | 9.9515 | 0.077205 | 0.0063926 | 0.0014228 | 0.3656 | 260.522 | 255.1442 | 697.8819 | 25.9621 | 0.56735
456 | 0.0456 | 26.1663 | 342002.1483 | 9.9467 | 0.076211 | 0.0063915 | 0.0014238 | 0.3646 | 260.2669 | 254.8892 | 699.0887 | 26.0321 | 0.56995
457 | 0.0457 | 26.1535 | 341668.0979 | 9.9418 | 0.075216 | 0.0063903 | 0.0014248 | 0.36361 | 260.0124 | 254.6347 | 700.3026 | 26.1021 | 0.57256
458 | 0.0458 | 26.1407 | 341334.7692 | 9.9369 | 0.074223 | 0.0063891 | 0.0014258 | 0.36261 | 259.7584 | 254.3808 | 701.5237 | 26.1722 | 0.57518
459 | 0.0459 | 26.1279 | 341002.1598 | 9.9321 | 0.07323 | 0.0063879 | 0.0014268 | 0.36162 | 259.505 | 254.1273 | 702.7518 | 26.2425 | 0.5778
460 | 0.046 | 26.1152 | 340670.2674 | 9.9272 | 0.072237 | 0.0063867 | 0.0014278 | 0.36062 | 259.2522 | 253.8744 | 703.9872 | 26.3129 | 0.58044
461 | 0.0461 | 26.1025 | 340339.0894 | 9.9224 | 0.071245 | 0.0063855 | 0.0014288 | 0.35963 | 258.9998 | 253.6219 | 705.2299 | 26.3834 | 0.58307
462 | 0.0462 | 26.0898 | 340008.6236 | 9.9176 | 0.070253 | 0.0063843 | 0.0014297 | 0.35864 | 258.748 | 253.3699 | 706.4799 | 26.4541 | 0.58572
463 | 0.0463 | 26.0771 | 339678.8676 | 9.9128 | 0.069262 | 0.0063831 | 0.0014307 | 0.35764 | 258.4968 | 253.1184 | 707.7372 | 26.5249 | 0.58837
464 | 0.0464 | 26.0645 | 339349.819 | 9.908 | 0.068271 | 0.0063819 | 0.0014317 | 0.35665 | 258.2461 | 252.8675 | 709.0019 | 26.5958 | 0.59103
465 | 0.0465 | 26.0519 | 339021.4754 | 9.9032 | 0.06728 | 0.0063807 | 0.0014327 | 0.35566 | 257.9959 | 252.617 | 710.2742 | 26.6668 | 0.5937
466 | 0.0466 | 26.0393 | 338693.8346 | 9.8984 | 0.066291 | 0.0063795 | 0.0014337 | 0.35467 | 257.7463 | 252.3669 | 711.5539 | 26.7379 | 0.59637
467 | 0.0467 | 26.0267 | 338366.8942 | 9.8936 | 0.065301 | 0.0063784 | 0.0014347 | 0.35368 | 257.4972 | 252.1174 | 712.8412 | 26.8092 | 0.59905
468 | 0.0468 | 26.0141 | 338040.6519 | 9.8888 | 0.064312 | 0.0063772 | 0.0014357 | 0.35269 | 257.2486 | 251.8684 | 714.1362 | 26.8806 | 0.60174
469 | 0.0469 | 26.0016 | 337715.1054 | 9.884 | 0.063324 | 0.006376 | 0.0014367 | 0.3517 | 257.0006 | 251.6198 | 715.4388 | 26.9522 | 0.60444
470 | 0.047 | 25.989 | 337390.2524 | 9.8793 | 0.062336 | 0.0063748 | 0.0014377 | 0.35071 | 256.7531 | 251.3717 | 716.7492 | 27.0239 | 0.60714
471 | 0.0471 | 25.9765 | 337066.0906 | 9.8745 | 0.061349 | 0.0063736 | 0.0014387 | 0.34972 | 256.5061 | 251.1241 | 718.0673 | 27.0957 | 0.60985
472 | 0.0472 | 25.9641 | 336742.6177 | 9.8698 | 0.060362 | 0.0063724 | 0.0014396 | 0.34873 | 256.2597 | 250.877 | 719.3933 | 27.1676 | 0.61256
473 | 0.0473 | 25.9516 | 336419.8314 | 9.865 | 0.059375 | 0.0063713 | 0.0014406 | 0.34775 | 256.0138 | 250.6303 | 720.7273 | 27.2397 | 0.61529
474 | 0.0474 | 25.9392 | 336097.7296 | 9.8603 | 0.058389 | 0.0063701 | 0.0014416 | 0.34676 | 255.7684 | 250.3841 | 722.0692 | 27.3119 | 0.61802
475 | 0.0475 | 25.9267 | 335776.31 | 9.8556 | 0.057404 | 0.0063689 | 0.0014426 | 0.34577 | 255.5235 | 250.1384 | 723.4191 | 27.3842 | 0.62076
476 | 0.0476 | 25.9143 | 335455.5703 | 9.8509 | 0.056418 | 0.0063677 | 0.0014436 | 0.34479 | 255.2791 | 249.8931 | 724.7771 | 27.4567 | 0.6235
477 | 0.0477 | 25.902 | 335135.5083 | 9.8462 | 0.055434 | 0.0063665 | 0.0014446 | 0.3438 | 255.0353 | 249.6483 | 726.1433 | 27.5293 | 0.62626
478 | 0.0478 | 25.8896 | 334816.1217 | 9.8415 | 0.05445 | 0.0063653 | 0.0014456 | 0.34281 | 254.7919 | 249.404 | 727.5177 | 27.6021 | 0.62902
479 | 0.0479 | 25.8773 | 334497.4085 | 9.8368 | 0.053466 | 0.0063642 | 0.0014465 | 0.34183 | 254.5491 | 249.1601 | 728.9003 | 27.675 | 0.63178
480 | 0.048 | 25.8649 | 334179.3664 | 9.8321 | 0.052483 | 0.006363 | 0.0014475 | 0.34085 | 254.3068 | 248.9167 | 730.2913 | 27.748 | 0.63456
481 | 0.0481 | 25.8526 | 333861.9931 | 9.8274 | 0.0515 | 0.0063618 | 0.0014485 | 0.33986 | 254.065 | 248.6737 | 731.6907 | 27.8212 | 0.63734
482 | 0.0482 | 25.8404 | 333545.2867 | 9.8228 | 0.050518 | 0.0063606 | 0.0014495 | 0.33888 | 253.8237 | 248.4312 | 733.0985 | 27.8945 | 0.64013
483 | 0.0483 | 25.8281 | 333229.2447 | 9.8181 | 0.049536 | 0.0063594 | 0.0014505 | 0.3379 | 253.5829 | 248.1892 | 734.5148 | 27.9679 | 0.64293
484 | 0.0484 | 25.8159 | 332913.8652 | 9.8135 | 0.048555 | 0.0063583 | 0.0014514 | 0.33691 | 253.3427 | 247.9476 | 735.9397 | 28.0415 | 0.64573
485 | 0.0485 | 25.8036 | 332599.1459 | 9.8088 | 0.047574 | 0.0063571 | 0.0014524 | 0.33593 | 253.1029 | 247.7064 | 737.3733 | 28.1152 | 0.64854
486 | 0.0486 | 25.7914 | 332285.0848 | 9.8042 | 0.046593 | 0.0063559 | 0.0014534 | 0.33495 | 252.8636 | 247.4657 | 738.8156 | 28.1891 | 0.65136
487 | 0.0487 | 25.7793 | 331971.6796 | 9.7995 | 0.045613 | 0.0063547 | 0.0014544 | 0.33397 | 252.6249 | 247.2254 | 740.2667 | 28.2632 | 0.65419
488 | 0.0488 | 25.7671 | 331658.9284 | 9.7949 | 0.044634 | 0.0063536 | 0.0014554 | 0.33299 | 252.3866 | 246.9856 | 741.7266 | 28.3373 | 0.65702
489 | 0.0489 | 25.755 | 331346.8288 | 9.7903 | 0.043655 | 0.0063524 | 0.0014563 | 0.33201 | 252.1488 | 246.7463 | 743.1955 | 28.4116 | 0.65986
490 | 0.049 | 25.7428 | 331035.379 | 9.7857 | 0.042676 | 0.0063512 | 0.0014573 | 0.33103 | 251.9115 | 246.5073 | 744.6733 | 28.4861 | 0.66271
491 | 0.0491 | 25.7307 | 330724.5767 | 9.7811 | 0.041698 | 0.00635 | 0.0014583 | 0.33005 | 251.6748 | 246.2688 | 746.1602 | 28.5607 | 0.66557
492 | 0.0492 | 25.7187 | 330414.4199 | 9.7765 | 0.04072 | 0.0063489 | 0.0014593 | 0.32907 | 251.4385 | 246.0308 | 747.6562 | 28.6355 | 0.66843
493 | 0.0493 | 25.7066 | 330104.9065 | 9.7719 | 0.039743 | 0.0063477 | 0.0014603 | 0.32809 | 251.2027 | 245.7931 | 749.1615 | 28.7104 | 0.6713
494 | 0.0494 | 25.6945 | 329796.0345 | 9.7673 | 0.038767 | 0.0063465 | 0.0014612 | 0.32711 | 250.9673 | 245.5559 | 750.676 | 28.7855 | 0.67418
495 | 0.0495 | 25.6825 | 329487.8018 | 9.7628 | 0.03779 | 0.0063453 | 0.0014622 | 0.32614 | 250.7325 | 245.3192 | 752.1998 | 28.8607 | 0.67707
496 | 0.0496 | 25.6705 | 329180.2063 | 9.7582 | 0.036814 | 0.0063442 | 0.0014632 | 0.32516 | 250.4982 | 245.0828 | 753.7331 | 28.9361 | 0.67996
497 | 0.0497 | 25.6585 | 328873.246 | 9.7536 | 0.035839 | 0.006343 | 0.0014642 | 0.32418 | 250.2643 | 244.8469 | 755.2758 | 29.0116 | 0.68286
498 | 0.0498 | 25.6466 | 328566.919 | 9.7491 | 0.034864 | 0.0063418 | 0.0014651 | 0.32321 | 250.031 | 244.6114 | 756.8281 | 29.0873 | 0.68577
499 | 0.0499 | 25.6346 | 328261.223 | 9.7446 | 0.03389 | 0.0063407 | 0.0014661 | 0.32223 | 249.7981 | 244.3764 | 758.3901 | 29.1631 | 0.68869
500 | 0.05 | 25.6227 | 327956.1562 | 9.74 | 0.032916 | 0.0063395 | 0.0014671 | 0.32126 | 249.5657 | 244.1417 | 759.9618 | 29.2391 | 0.69161
501 | 0.0501 | 25.6108 | 327651.7166 | 9.7355 | 0.031942 | 0.0063383 | 0.0014681 | 0.32028 | 249.3337 | 243.9075 | 761.5433 | 29.3153 | 0.69454
502 | 0.0502 | 25.5989 | 327347.9021 | 9.731 | 0.030969 | 0.0063372 | 0.001469 | 0.31931 | 249.1023 | 243.6737 | 763.1346 | 29.3916 | 0.69748
503 | 0.0503 | 25.587 | 327044.7108 | 9.7265 | 0.029996 | 0.006336 | 0.00147 | 0.31833 | 248.8713 | 243.4403 | 764.736 | 29.4681 | 0.70043
504 | 0.0504 | 25.5752 | 326742.1407 | 9.722 | 0.029024 | 0.0063348 | 0.001471 | 0.31736 | 248.6408 | 243.2073 | 766.3473 | 29.5447 | 0.70338
505 | 0.0505 | 25.5633 | 326440.1898 | 9.7175 | 0.028053 | 0.0063337 | 0.0014719 | 0.31639 | 248.4108 | 242.9747 | 767.9688 | 29.6215 | 0.70635
506 | 0.0506 | 25.5515 | 326138.8562 | 9.713 | 0.027081 | 0.0063325 | 0.0014729 | 0.31541 | 248.1812 | 242.7425 | 769.6005 | 29.6985 | 0.70932
507 | 0.0507 | 25.5397 | 325838.1378 | 9.7085 | 0.02611 | 0.0063313 | 0.0014739 | 0.31444 | 247.9521 | 242.5108 | 771.2425 | 29.7756 | 0.71229
508 | 0.0508 | 25.528 | 325538.0329 | 9.704 | 0.02514 | 0.0063302 | 0.0014749 | 0.31347 | 247.7235 | 242.2794 | 772.8948 | 29.8529 | 0.71528
509 | 0.0509 | 25.5162 | 325238.5393 | 9.6995 | 0.02417 | 0.006329 | 0.0014758 | 0.3125 | 247.4953 | 242.0485 | 774.5576 | 29.9303 | 0.71827
510 | 0.051 | 25.5045 | 324939.6553 | 9.6951 | 0.0232 | 0.0063278 | 0.0014768 | 0.31153 | 247.2676 | 241.8179 | 776.231 | 30.0079 | 0.72127
511 | 0.0511 | 25.4927 | 324641.3789 | 9.6906 | 0.022231 | 0.0063267 | 0.0014778 | 0.31056 | 247.0404 | 241.5878 | 777.915 | 30.0857 | 0.72428
512 | 0.0512 | 25.481 | 324343.7081 | 9.6862 | 0.021263 | 0.0063255 | 0.0014787 | 0.30959 | 246.8136 | 241.3581 | 779.6097 | 30.1637 | 0.7273
513 | 0.0513 | 25.4693 | 324046.6411 | 9.6817 | 0.020295 | 0.0063244 | 0.0014797 | 0.30862 | 246.5873 | 241.1287 | 781.3152 | 30.2418 | 0.73032
514 | 0.0514 | 25.4577 | 323750.176 | 9.6773 | 0.019327 | 0.0063232 | 0.0014807 | 0.30765 | 246.3615 | 240.8998 | 783.0316 | 30.3201 | 0.73335
515 | 0.0515 | 25.446 | 323454.3109 | 9.6729 | 0.01836 | 0.006322 | 0.0014816 | 0.30668 | 246.1361 | 240.6712 | 784.759 | 30.3986 | 0.73639
516 | 0.0516 | 25.4344 | 323159.0439 | 9.6684 | 0.017393 | 0.0063209 | 0.0014826 | 0.30571 | 245.9111 | 240.443 | 786.4975 | 30.4773 | 0.73944
517 | 0.0517 | 25.4228 | 322864.3731 | 9.664 | 0.016426 | 0.0063197 | 0.0014836 | 0.30475 | 245.6866 | 240.2152 | 788.2472 | 30.5561 | 0.7425
518 | 0.0518 | 25.4112 | 322570.2967 | 9.6596 | 0.01546 | 0.0063186 | 0.0014845 | 0.30378 | 245.4626 | 239.9878 | 790.0081 | 30.6351 | 0.74556
519 | 0.0519 | 25.3996 | 322276.8128 | 9.6552 | 0.014495 | 0.0063174 | 0.0014855 | 0.30281 | 245.239 | 239.7608 | 791.7804 | 30.7143 | 0.74863
520 | 0.052 | 25.3881 | 321983.9197 | 9.6508 | 0.01353 | 0.0063162 | 0.0014865 | 0.30185 | 245.0159 | 239.5342 | 793.5642 | 30.7936 | 0.75171
521 | 0.0521 | 25.3765 | 321691.6153 | 9.6464 | 0.012565 | 0.0063151 | 0.0014874 | 0.30088 | 244.7932 | 239.308 | 795.3595 | 30.8732 | 0.7548
522 | 0.0522 | 25.365 | 321399.898 | 9.6421 | 0.011601 | 0.0063139 | 0.0014884 | 0.29991 | 244.571 | 239.0821 | 797.1665 | 30.9529 | 0.75789
523 | 0.0523 | 25.3535 | 321108.7659 | 9.6377 | 0.010637 | 0.0063128 | 0.0014894 | 0.29895 | 244.3492 | 238.8566 | 798.9853 | 31.0328 | 0.761
524 | 0.0524 | 25.342 | 320818.2171 | 9.6333 | 0.0096739 | 0.0063116 | 0.0014903 | 0.29799 | 244.1279 | 238.6315 | 800.8159 | 31.1129 | 0.76411
525 | 0.0525 | 25.3305 | 320528.2499 | 9.629 | 0.008711 | 0.0063105 | 0.0014913 | 0.29702 | 243.907 | 238.4068 | 802.6585 | 31.1931 | 0.76723
526 | 0.0526 | 25.3191 | 320238.8624 | 9.6246 | 0.0077485 | 0.0063093 | 0.0014923 | 0.29606 | 243.6865 | 238.1824 | 804.5132 | 31.2736 | 0.77035
527 | 0.0527 | 25.3077 | 319950.053 | 9.6203 | 0.0067865 | 0.0063081 | 0.0014932 | 0.29509 | 243.4665 | 237.9584 | 806.3801 | 31.3542 | 0.77349
528 | 0.0528 | 25.2962 | 319661.8197 | 9.6159 | 0.0058249 | 0.006307 | 0.0014942 | 0.29413 | 243.247 | 237.7348 | 808.2592 | 31.435 | 0.77663
529 | 0.0529 | 25.2848 | 319374.1608 | 9.6116 | 0.0048637 | 0.0063058 | 0.0014951 | 0.29317 | 243.0278 | 237.5115 | 810.1508 | 31.516 | 0.77979
530 | 0.053 | 25.2735 | 319087.0745 | 9.6073 | 0.003903 | 0.0063047 | 0.0014961 | 0.29221 | 242.8091 | 237.2887 | 812.0548 | 31.5973 | 0.78294
531 | 0.0531 | 25.2621 | 318800.5591 | 9.603 | 0.0029427 | 0.0063035 | 0.0014971 | 0.29125 | 242.5909 | 237.0661 | 813.9715 | 31.6787 | 0.78611
532 | 0.0532 | 25.2508 | 318514.6129 | 9.5986 | 0.0019828 | 0.0063024 | 0.001498 | 0.29029 | 242.373 | 236.844 | 815.9009 | 31.7602 | 0.78929
533 | 0.0533 | 25.2394 | 318229.234 | 9.5943 | 0.0010234 | 0.0063012 | 0.001499 | 0.28932 | 242.1556 | 236.6222 | 817.8432 | 31.842 | 0.79247
534 | 0.0534 | 25.2281 | 317944.4207 | 9.59 | 6.4392e-05 | 0.0063001 | 0.0014999 | 0.28836 | 241.9387 | 236.4007 | 819.7984 | 31.924 | 0.79567
535 | 0.0535 | 25.2168 | 317660.1713 | 9.5857 | 0 | 0.0062989 | 0.0015 | 0.2883 | 241.7221 | 236.1709 | 819.1875 | 32.0059 | 0.79887
536 | 0.0536 | 727.6219 | 309637.4068 | 0.33191 | 0 | 0.0062657 | 0.0015 | 0.28827 | 241.506 | 235.9411 | 818.4847 | 32.0878 | 0.80207
537 | 0.0537 | 718.3748 | 301914.5173 | 0.32769 | 0 | 0.006233 | 0.0015 | 0.28823 | 235.4066 | 229.828 | 797.3688 | 32.1675 | 0.80529
538 | 0.0538 | 709.3595 | 294476.7517 | 0.32358 | 0 | 0.0062006 | 0.0015 | 0.2882 | 229.5352 | 223.9431 | 777.0391 | 32.2452 | 0.80852
539 | 0.0539 | 700.5673 | 287310.254 | 0.31957 | 0 | 0.0061687 | 0.0015 | 0.28817 | 223.8805 | 218.2754 | 757.4572 | 32.321 | 0.81175
540 | 0.054 | 691.9902 | 280401.9997 | 0.31566 | 0 | 0.0061371 | 0.0015 | 0.28814 | 218.4321 | 212.8142 | 738.5867 | 32.3948 | 0.81499
541 | 0.0541 | 683.6203 | 273739.7361 | 0.31184 | 0 | 0.0061059 | 0.0015 | 0.28811 | 213.1799 | 207.5496 | 720.3936 | 32.4669 | 0.81823
542 | 0.0542 | 675.4501 | 267311.9284 | 0.30811 | 0 | 0.0060751 | 0.0015 | 0.28808 | 208.1149 | 202.4724 | 702.8458 | 32.5371 | 0.82149
543 | 0.0543 | 667.4728 | 261107.7098 | 0.30447 | 0 | 0.0060446 | 0.0015 | 0.28804 | 203.228 | 197.5736 | 685.9132 | 32.6057 | 0.82475
544 | 0.0544 | 659.6814 | 255116.8353 | 0.30092 | 0 | 0.0060146 | 0.0015 | 0.28801 | 198.5112 | 192.8451 | 669.5673 | 32.6727 | 0.82802
545 | 0.0545 | 652.0696 | 249329.6401 | 0.29745 | 0 | 0.0059848 | 0.0015 | 0.28798 | 193.9565 | 188.2791 | 653.7813 | 32.7381 | 0.83129
546 | 0.0546 | 644.6312 | 243737.0001 | 0.29405 | 0 | 0.0059554 | 0.0015 | 0.28796 | 189.5567 | 183.8681 | 638.5299 | 32.8019 | 0.83457
547 | 0.0547 | 637.3604 | 238330.2963 | 0.29074 | 0 | 0.0059263 | 0.0015 | 0.28793 | 185.3048 | 179.6054 | 623.7893 | 32.8643 | 0.83786
548 | 0.0548 | 630.2517 | 233101.3814 | 0.2875 | 0 | 0.0058976 | 0.0015 | 0.2879 | 181.1943 | 175.4842 | 609.5368 | 32.9253 | 0.84115
549 | 0.0549 | 623.2995 | 228042.5494 | 0.28432 | 0 | 0.0058691 | 0.0015 | 0.28787 | 177.2189 | 171.4984 | 595.7511 | 32.9848 | 0.84445
550 | 0.055 | 616.4989 | 223146.5073 | 0.28122 | 0 | 0.005841 | 0.0015 | 0.28784 | 173.3729 | 167.6421 | 582.4121 | 33.0431 | 0.84775
551 | 0.0551 | 609.8449 | 218406.3483 | 0.27819 | 0 | 0.0058132 | 0.0015 | 0.28781 | 169.6506 | 163.9098 | 569.5006 | 33.1 | 0.85106
552 | 0.0552 | 603.3329 | 213815.5283 | 0.27522 | 0 | 0.0057857 | 0.0015 | 0.28779 | 166.0468 | 160.2962 | 556.9986 | 33.1557 | 0.85438
553 | 0.0553 | 596.9583 | 209367.8426 | 0.27231 | 0 | 0.0057585 | 0.0015 | 0.28776 | 162.5566 | 156.7964 | 544.8889 | 33.2102 | 0.8577
554 | 0.0554 | 590.7169 | 205057.4054 | 0.26946 | 0 | 0.0057315 | 0.0015 | 0.28773 | 159.1751 | 153.4056 | 533.1553 | 33.2635 | 0.86102
555 | 0.0555 | 584.6044 | 200878.6302 | 0.26667 | 0 | 0.0057048 | 0.0015 | 0.2877 | 155.8981 | 150.1193 | 521.7823 | 33.3157 | 0.86436
556 | 0.0556 | 578.6171 | 196826.2118 | 0.26394 | 0 | 0.0056784 | 0.0015 | 0.28768 | 152.7211 | 146.9333 | 510.7553 | 33.3668 | 0.86769
557 | 0.0557 | 572.751 | 192895.1094 | 0.26127 | 0 | 0.0056523 | 0.0015 | 0.28765 | 149.6402 | 143.8435 | 500.0604 | 33.4168 | 0.87103
558 | 0.0558 | 567.0025 | 189080.5309 | 0.25864 | 0 | 0.0056265 | 0.0015 | 0.28763 | 146.6515 | 140.8462 | 489.6844 | 33.4658 | 0.87438
559 | 0.0559 | 561.3682 | 185377.9186 | 0.25607 | 0 | 0.0056008 | 0.0015 | 0.2876 | 143.7514 | 137.9376 | 479.6147 | 33.5137 | 0.87773
560 | 0.056 | 555.8446 | 181782.9352 | 0.25355 | 0 | 0.0055755 | 0.0015 | 0.28758 | 140.9364 | 135.1143 | 469.8394 | 33.5607 | 0.88109
561 | 0.0561 | 550.4285 | 178291.4514 | 0.25108 | 0 | 0.0055504 | 0.0015 | 0.28755 | 138.2033 | 132.373 | 460.347 | 33.6067 | 0.88445
562 | 0.0562 | 545.1169 | 174899.5339 | 0.24866 | 0 | 0.0055255 | 0.0015 | 0.28753 | 135.5488 | 129.7105 | 451.1269 | 33.6518 | 0.88781
563 | 0.0563 | 539.9067 | 171603.4346 | 0.24628 | 0 | 0.0055009 | 0.0015 | 0.2875 | 132.9701 | 127.1239 | 442.1686 | 33.6961 | 0.89118
564 | 0.0564 | 534.795 | 168399.5799 | 0.24395 | 0 | 0.0054765 | 0.0015 | 0.28748 | 130.4642 | 124.6102 | 433.4624 | 33.7394 | 0.89456
565 | 0.0565 | 529.7792 | 165284.5612 | 0.24166 | 0 | 0.0054523 | 0.0015 | 0.28745 | 128.0284 | 122.1669 | 424.9988 | 33.7819 | 0.89794
566 | 0.0566 | 524.8564 | 162255.1258 | 0.23942 | 0 | 0.0054284 | 0.0015 | 0.28743 | 125.6601 | 119.7912 | 416.7689 | 33.8236 | 0.90132
567 | 0.0567 | 520.0242 | 159308.1686 | 0.23721 | 0 | 0.0054047 | 0.0015 | 0.2874 | 123.357 | 117.4807 | 408.7642 | 33.8645 | 0.9047
568 | 0.0568 | 515.2801 | 156440.7239 | 0.23505 | 0 | 0.0053812 | 0.0015 | 0.28738 | 121.1165 | 115.2331 | 400.9766 | 33.9046 | 0.9081
569 | 0.0569 | 510.6217 | 153649.9581 | 0.23292 | 0 | 0.0053579 | 0.0015 | 0.28736 | 118.9365 | 113.0461 | 393.3982 | 33.9439 | 0.91149
570 | 0.057 | 506.0467 | 150933.1627 | 0.23084 | 0 | 0.0053348 | 0.0015 | 0.28733 | 116.8148 | 110.9174 | 386.0216 | 33.9825 | 0.91489
571 | 0.0571 | 501.5529 | 148287.7476 | 0.22879 | 0 | 0.0053119 | 0.0015 | 0.28731 | 114.7493 | 108.8452 | 378.8397 | 34.0204 | 0.91829
572 | 0.0572 | 497.1381 | 145711.2351 | 0.22677 | 0 | 0.0052892 | 0.0015 | 0.28729 | 112.738 | 106.8273 | 371.8458 | 34.0576 | 0.9217
573 | 0.0573 | 492.8002 | 143201.2541 | 0.2248 | 0 | 0.0052667 | 0.0015 | 0.28727 | 110.7792 | 104.8619 | 365.0332 | 34.0941 | 0.92511
574 | 0.0574 | 488.5374 | 140755.5344 | 0.22285 | 0 | 0.0052445 | 0.0015 | 0.28724 | 108.871 | 102.9472 | 358.3959 | 34.1299 | 0.92852
575 | 0.0575 | 484.3476 | 138371.902 | 0.22094 | 0 | 0.0052224 | 0.0015 | 0.28722 | 107.0116 | 101.0815 | 351.9277 | 34.1651 | 0.93193
576 | 0.0576 | 480.2289 | 136048.2739 | 0.21906 | 0 | 0.0052005 | 0.0015 | 0.2872 | 105.1994 | 99.2631 | 345.6231 | 34.1997 | 0.93535
577 | 0.0577 | 476.1797 | 133782.6537 | 0.21721 | 0 | 0.0051787 | 0.0015 | 0.28718 | 103.4328 | 97.4904 | 339.4765 | 34.2336 | 0.93878
578 | 0.0578 | 472.1981 | 131573.1273 | 0.2154 | 0 | 0.0051572 | 0.0015 | 0.28716 | 101.7103 | 95.762 | 333.4828 | 34.267 | 0.9422
579 | 0.0579 | 468.2825 | 129417.8591 | 0.21361 | 0 | 0.0051358 | 0.0015 | 0.28714 | 100.0305 | 94.0763 | 327.6368 | 34.2997 | 0.94563
580 | 0.058 | 464.4313 | 127315.0875 | 0.21185 | 0 | 0.0051147 | 0.0015 | 0.28711 | 98.3919 | 92.4319 | 321.9337 | 34.3319 | 0.94907
581 | 0.0581 | 460.6428 | 125263.1223 | 0.21013 | 0 | 0.0050936 | 0.0015 | 0.28709 | 96.7933 | 90.8275 | 316.369 | 34.3636 | 0.9525
582 | 0.0582 | 456.9156 | 123260.3404 | 0.20843 | 0 | 0.0050728 | 0.0015 | 0.28707 | 95.2332 | 89.2619 | 310.9381 | 34.3947 | 0.95594
583 | 0.0583 | 453.2482 | 121305.1831 | 0.20675 | 0 | 0.0050521 | 0.0015 | 0.28705 | 93.7106 | 87.7337 | 305.6369 | 34.4252 | 0.95939
584 | 0.0584 | 449.6391 | 119396.153 | 0.20511 | 0 | 0.0050316 | 0.0015 | 0.28703 | 92.2241 | 86.2419 | 300.4612 | 34.4553 | 0.96283
585 | 0.0585 | 446.087 | 117531.8109 | 0.20349 | 0 | 0.0050113 | 0.0015 | 0.28701 | 90.7728 | 84.7852 | 295.4071 | 34.4848 | 0.96628
586 | 0.0586 | 442.5905 | 115710.7735 | 0.20189 | 0 | 0.0049911 | 0.0015 | 0.28699 | 89.3554 | 83.3625 | 290.4708 | 34.5138 | 0.96973
587 | 0.0587 | 439.1484 | 113931.7104 | 0.20032 | 0 | 0.004971 | 0.0015 | 0.28697 | 87.9709 | 81.9729 | 285.6487 | 34.5424 | 0.97319
588 | 0.0588 | 435.7593 | 112193.342 | 0.19878 | 0 | 0.0049512 | 0.0015 | 0.28695 | 86.6183 | 80.6153 | 280.9372 | 34.5705 | 0.97664
589 | 0.0589 | 432.4221 | 110494.4371 | 0.19725 | 0 | 0.0049314 | 0.0015 | 0.28693 | 85.2967 | 79.2887 | 276.3331 | 34.5981 | 0.9801
590 | 0.059 | 429.1356 | 108833.8105 | 0.19575 | 0 | 0.0049119 | 0.0015 | 0.28691 | 84.0051 | 77.9921 | 271.833 | 34.6253 | 0.98357
591 | 0.0591 | 425.8987 | 107210.3214 | 0.19428 | 0 | 0.0048924 | 0.0015 | 0.28689 | 82.7426 | 76.7248 | 267.4339 | 34.6521 | 0.98703
592 | 0.0592 | 422.7101 | 105622.8711 | 0.19282 | 0 | 0.0048732 | 0.0015 | 0.28687 | 81.5083 | 75.4857 | 263.1327 | 34.6784 | 0.9905
593 | 0.0593 | 419.569 | 104070.401 | 0.19139 | 0 | 0.004854 | 0.0015 | 0.28685 | 80.3014 | 74.2741 | 258.9266 | 34.7043 | 0.99397
594 | 0.0594 | 416.4741 | 102551.8915 | 0.18998 | 0 | 0.004835 | 0.0015 | 0.28684 | 79.1211 | 73.0892 | 254.8128 | 34.7298 | 0.99744
595 | 0.0595 | 413.4245 | 101066.3594 | 0.18859 | 0 | 0.0048162 | 0.0015 | 0.28682 | 77.9667 | 71.9302 | 250.7886 | 34.7548 | 1.0009
596 | 0.0596 | 410.4192 | 99612.8571 | 0.18722 | 0 | 0.0047974 | 0.0015 | 0.2868 | 76.8373 | 70.7964 | 246.8514 | 34.7795 | 1.0044
597 | 0.0597 | 407.4573 | 98190.4708 | 0.18587 | 0 | 0.0047788 | 0.0015 | 0.28678 | 75.7322 | 69.6869 | 242.9988 | 34.8038 | 1.0079
598 | 0.0598 | 404.5377 | 96798.3189 | 0.18453 | 0 | 0.0047604 | 0.0015 | 0.28676 | 74.6508 | 68.6012 | 239.2282 | 34.8277 | 1.0114
599 | 0.0599 | 401.6597 | 95435.5509 | 0.18322 | 0 | 0.0047421 | 0.0015 | 0.28674 | 73.5924 | 67.5385 | 235.5375 | 34.8513 | 1.0148
600 | 0.06 | 398.8223 | 94101.346 | 0.18193 | 0 | 0.0047239 | 0.0015 | 0.28672 | 72.5563 | 66.4982 | 231.9243 | 34.8745 | 1.0183
601 | 0.0601 | 396.0247 | 92794.9116 | 0.18065 | 0 | 0.0047058 | 0.0015 | 0.28671 | 71.542 | 65.4797 | 228.3865 | 34.8973 | 1.0218
602 | 0.0602 | 393.266 | 91515.4828 | 0.17939 | 0 | 0.0046879 | 0.0015 | 0.28669 | 70.5488 | 64.4824 | 224.922 | 34.9198 | 1.0253
603 | 0.0603 | 390.5455 | 90262.3205 | 0.17815 | 0 | 0.0046701 | 0.0015 | 0.28667 | 69.5761 | 63.5057 | 221.5289 | 34.942 | 1.0288
604 | 0.0604 | 387.8623 | 89034.711 | 0.17693 | 0 | 0.0046524 | 0.0015 | 0.28665 | 68.6233 | 62.549 | 218.2051 | 34.9638 | 1.0323
605 | 0.0605 | 385.2158 | 87831.9644 | 0.17572 | 0 | 0.0046348 | 0.0015 | 0.28663 | 67.69 | 61.6118 | 214.9487 | 34.9853 | 1.0358
606 | 0.0606 | 382.605 | 86653.4142 | 0.17453 | 0 | 0.0046173 | 0.0015 | 0.28662 | 66.7756 | 60.6935 | 211.7581 | 35.0065 | 1.0393
607 | 0.0607 | 380.0294 | 85498.4157 | 0.17335 | 0 | 0.0046 | 0.0015 | 0.2866 | 65.8796 | 59.7937 | 208.6313 | 35.0273 | 1.0428
608 | 0.0608 | 377.4882 | 84366.3458 | 0.17219 | 0 | 0.0045828 | 0.0015 | 0.28658 | 65.0015 | 58.9119 | 205.5667 | 35.0479 | 1.0463
609 | 0.0609 | 374.9808 | 83256.602 | 0.17105 | 0 | 0.0045657 | 0.0015 | 0.28657 | 64.1408 | 58.0475 | 202.5628 | 35.0681 | 1.0498
610 | 0.061 | 372.5064 | 82168.601 | 0.16992 | 0 | 0.0045487 | 0.0015 | 0.28655 | 63.2971 | 57.2002 | 199.6178 | 35.0881 | 1.0533
611 | 0.0611 | 370.0644 | 81101.7789 | 0.16881 | 0 | 0.0045318 | 0.0015 | 0.28653 | 62.4699 | 56.3695 | 196.7302 | 35.1078 | 1.0568
612 | 0.0612 | 367.6542 | 80055.5896 | 0.16771 | 0 | 0.004515 | 0.0015 | 0.28652 | 61.6589 | 55.5549 | 193.8986 | 35.1272 | 1.0603
613 | 0.0613 | 365.2752 | 79029.5047 | 0.16662 | 0 | 0.0044984 | 0.0015 | 0.2865 | 60.8635 | 54.756 | 191.1215 | 35.1463 | 1.0639
614 | 0.0614 | 362.9268 | 78023.0125 | 0.16555 | 0 | 0.0044818 | 0.0015 | 0.28648 | 60.0834 | 53.9725 | 188.3976 | 35.1651 | 1.0674
615 | 0.0615 | 360.6083 | 77035.6175 | 0.16449 | 0 | 0.0044654 | 0.0015 | 0.28647 | 59.3182 | 53.2039 | 185.7255 | 35.1837 | 1.0709
616 | 0.0616 | 358.3193 | 76066.8397 | 0.16345 | 0 | 0.004449 | 0.0015 | 0.28645 | 58.5675 | 52.4499 | 183.1038 | 35.202 | 1.0744
617 | 0.0617 | 356.0591 | 75116.2143 | 0.16242 | 0 | 0.0044328 | 0.0015 | 0.28643 | 57.831 | 51.7101 | 180.5313 | 35.2201 | 1.0779
618 | 0.0618 | 353.8272 | 74183.2907 | 0.1614 | 0 | 0.0044166 | 0.0015 | 0.28642 | 57.1083 | 50.9841 | 178.0068 | 35.2379 | 1.0815
619 | 0.0619 | 351.6231 | 73267.6322 | 0.1604 | 0 | 0.0044006 | 0.0015 | 0.2864 | 56.399 | 50.2717 | 175.5292 | 35.2554 | 1.085
620 | 0.062 | 349.4463 | 72368.8156 | 0.1594 | 0 | 0.0043847 | 0.0015 | 0.28638 | 55.7028 | 49.5724 | 173.0971 | 35.2727 | 1.0885
621 | 0.0621 | 347.2963 | 71486.4304 | 0.15842 | 0 | 0.0043688 | 0.0015 | 0.28637 | 55.0195 | 48.8859 | 170.7096 | 35.2898 | 1.092
622 | 0.0622 | 345.1725 | 70620.0788 | 0.15745 | 0 | 0.0043531 | 0.0015 | 0.28635 | 54.3487 | 48.212 | 168.3656 | 35.3066 | 1.0956
623 | 0.0623 | 343.0745 | 69769.3747 | 0.1565 | 0 | 0.0043374 | 0.0015 | 0.28634 | 53.69 | 47.5503 | 166.064 | 35.3232 | 1.0991
624 | 0.0624 | 341.0019 | 68933.9436 | 0.15555 | 0 | 0.0043219 | 0.0015 | 0.28632 | 53.0432 | 46.9006 | 163.8037 | 35.3396 | 1.1026
625 | 0.0625 | 338.9541 | 68113.4224 | 0.15462 | 0 | 0.0043064 | 0.0015 | 0.28631 | 52.4081 | 46.2625 | 161.5839 | 35.3558 | 1.1062
626 | 0.0626 | 336.9308 | 67307.4583 | 0.15369 | 0 | 0.004291 | 0.0015 | 0.28629 | 51.7843 | 45.6358 | 159.4034 | 35.3717 | 1.1097
627 | 0.0627 | 334.9315 | 66515.7091 | 0.15278 | 0 | 0.0042758 | 0.0015 | 0.28628 | 51.1715 | 45.0202 | 157.2615 | 35.3874 | 1.1133
628 | 0.0628 | 332.9557 | 65737.8427 | 0.15188 | 0 | 0.0042606 | 0.0015 | 0.28626 | 50.5696 | 44.4154 | 155.1573 | 35.4029 | 1.1168
629 | 0.0629 | 331.0031 | 64973.5365 | 0.15099 | 0 | 0.0042455 | 0.0015 | 0.28625 | 49.9782 | 43.8212 | 153.0897 | 35.4183 | 1.1203
630 | 0.063 | 329.0733 | 64222.4772 | 0.15011 | 0 | 0.0042305 | 0.0015 | 0.28623 | 49.3971 | 43.2374 | 151.058 | 35.4334 | 1.1239
631 | 0.0631 | 327.1658 | 63484.3605 | 0.14924 | 0 | 0.0042155 | 0.0015 | 0.28622 | 48.8261 | 42.6637 | 149.0614 | 35.4483 | 1.1274
632 | 0.0632 | 325.2803 | 62758.8908 | 0.14838 | 0 | 0.0042007 | 0.0015 | 0.2862 | 48.265 | 42.0998 | 147.099 | 35.463 | 1.131
633 | 0.0633 | 323.4164 | 62045.7809 | 0.14753 | 0 | 0.004186 | 0.0015 | 0.28619 | 47.7134 | 41.5457 | 145.1701 | 35.4775 | 1.1345
634 | 0.0634 | 321.5737 | 61344.7518 | 0.14669 | 0 | 0.0041713 | 0.0015 | 0.28617 | 47.1713 | 41.0009 | 143.274 | 35.4918 | 1.1381
635 | 0.0635 | 319.7519 | 60655.5322 | 0.14586 | 0 | 0.0041567 | 0.0015 | 0.28616 | 46.6383 | 40.4654 | 141.4098 | 35.506 | 1.1416
636 | 0.0636 | 317.9506 | 59977.8583 | 0.14504 | 0 | 0.0041422 | 0.0015 | 0.28614 | 46.1143 | 39.9388 | 139.5768 | 35.5199 | 1.1452
637 | 0.0637 | 316.1694 | 59311.4738 | 0.14422 | 0 | 0.0041278 | 0.0015 | 0.28613 | 45.5991 | 39.4211 | 137.7745 | 35.5337 | 1.1487
638 | 0.0638 | 314.4081 | 58656.1294 | 0.14342 | 0 | 0.0041134 | 0.0015 | 0.28611 | 45.0925 | 38.912 | 136.002 | 35.5473 | 1.1523
639 | 0.0639 | 312.6663 | 58011.5827 | 0.14263 | 0 | 0.0040992 | 0.0015 | 0.2861 | 44.5942 | 38.4113 | 134.2588 | 35.5607 | 1.1558
640 | 0.064 | 310.9437 | 57377.5977 | 0.14184 | 0 | 0.004085 | 0.0015 | 0.28608 | 44.1042 | 37.9189 | 132.5441 | 35.574 | 1.1594
641 | 0.0641 | 309.2399 | 56753.9451 | 0.14106 | 0 | 0.0040709 | 0.0015 | 0.28607 | 43.6222 | 37.4345 | 130.8575 | 35.5871 | 1.163
642 | 0.0642 | 307.5547 | 56140.4017 | 0.14029 | 0 | 0.0040568 | 0.0015 | 0.28606 | 43.1481 | 36.958 | 129.1981 | 35.6 | 1.1665
643 | 0.0643 | 305.8878 | 55536.75 | 0.13953 | 0 | 0.0040429 | 0.0015 | 0.28604 | 42.6816 | 36.4892 | 127.5656 | 35.6127 | 1.1701
644 | 0.0644 | 304.2388 | 54942.7788 | 0.13878 | 0 | 0.004029 | 0.0015 | 0.28603 | 42.2227 | 36.028 | 125.9593 | 35.6253 | 1.1736
645 | 0.0645 | 302.6075 | 54358.2822 | 0.13804 | 0 | 0.0040152 | 0.0015 | 0.28602 | 41.7711 | 35.5742 | 124.3786 | 35.6378 | 1.1772
646 | 0.0646 | 300.9936 | 53783.0598 | 0.1373 | 0 | 0.0040015 | 0.0015 | 0.286 | 41.3267 | 35.1276 | 122.823 | 35.6501 | 1.1808
647 | 0.0647 | 299.3968 | 53216.9165 | 0.13657 | 0 | 0.0039878 | 0.0015 | 0.28599 | 40.8894 | 34.688 | 121.292 | 35.6622 | 1.1843
648 | 0.0648 | 297.8168 | 52659.6622 | 0.13585 | 0 | 0.0039742 | 0.0015 | 0.28597 | 40.459 | 34.2554 | 119.7851 | 35.6742 | 1.1879
649 | 0.0649 | 296.2534 | 52111.112 | 0.13514 | 0 | 0.0039607 | 0.0015 | 0.28596 | 40.0353 | 33.8296 | 118.3017 | 35.686 | 1.1915
650 | 0.065 | 294.7064 | 51571.0855 | 0.13443 | 0 | 0.0039473 | 0.0015 | 0.28595 | 39.6183 | 33.4105 | 116.8413 | 35.6977 | 1.195
651 | 0.0651 | 293.1754 | 51039.407 | 0.13373 | 0 | 0.0039339 | 0.0015 | 0.28593 | 39.2077 | 32.9978 | 115.4036 | 35.7092 | 1.1986
652 | 0.0652 | 291.6602 | 50515.9055 | 0.13304 | 0 | 0.0039206 | 0.0015 | 0.28592 | 38.8035 | 32.5915 | 113.988 | 35.7206 | 1.2022
653 | 0.0653 | 290.1606 | 50000.4142 | 0.13236 | 0 | 0.0039074 | 0.0015 | 0.28591 | 38.4055 | 32.1915 | 112.5941 | 35.7319 | 1.2058
654 | 0.0654 | 288.6763 | 49492.7705 | 0.13168 | 0 | 0.0038942 | 0.0015 | 0.28589 | 38.0136 | 31.7975 | 111.2213 | 35.743 | 1.2093
655 | 0.0655 | 287.2072 | 48992.816 | 0.13101 | 0 | 0.0038811 | 0.0015 | 0.28588 | 37.6276 | 31.4096 | 109.8694 | 35.754 | 1.2129
656 | 0.0656 | 285.7529 | 48500.3962 | 0.13035 | 0 | 0.0038681 | 0.0015 | 0.28587 | 37.2475 | 31.0275 | 108.5379 | 35.7648 | 1.2165
657 | 0.0657 | 284.3132 | 48015.3604 | 0.12969 | 0 | 0.0038551 | 0.0015 | 0.28586 | 36.8732 | 30.6512 | 107.2264 | 35.7756 | 1.2201
658 | 0.0658 | 282.888 | 47537.562 | 0.12904 | 0 | 0.0038422 | 0.0015 | 0.28584 | 36.5044 | 30.2805 | 105.9344 | 35.7862 | 1.2236
659 | 0.0659 | 281.4769 | 47066.8575 | 0.1284 | 0 | 0.0038294 | 0.0015 | 0.28583 | 36.1412 | 29.9154 | 104.6617 | 35.7966 | 1.2272
660 | 0.066 | 280.0799 | 46603.1074 | 0.12776 | 0 | 0.0038166 | 0.0015 | 0.28582 | 35.7833 | 29.5556 | 103.4077 | 35.807 | 1.2308
661 | 0.0661 | 278.6967 | 46146.1752 | 0.12713 | 0 | 0.0038039 | 0.0015 | 0.2858 | 35.4307 | 29.2012 | 102.1722 | 35.8172 | 1.2344
662 | 0.0662 | 277.327 | 45695.9281 | 0.12651 | 0 | 0.0037912 | 0.0015 | 0.28579 | 35.0833 | 28.852 | 100.9548 | 35.8273 | 1.238
663 | 0.0663 | 275.9708 | 45252.2363 | 0.12589 | 0 | 0.0037786 | 0.0015 | 0.28578 | 34.741 | 28.5079 | 99.7551 | 35.8373 | 1.2415
664 | 0.0664 | 274.6277 | 44814.9733 | 0.12527 | 0 | 0.0037661 | 0.0015 | 0.28577 | 34.4037 | 28.1688 | 98.5728 | 35.8471 | 1.2451
665 | 0.0665 | 273.2977 | 44384.0153 | 0.12467 | 0 | 0.0037536 | 0.0015 | 0.28575 | 34.0713 | 27.8346 | 97.4076 | 35.8569 | 1.2487
666 | 0.0666 | 271.9804 | 43959.2419 | 0.12407 | 0 | 0.0037412 | 0.0015 | 0.28574 | 33.7436 | 27.5052 | 96.2591 | 35.8665 | 1.2523
667 | 0.0667 | 270.6758 | 43540.5353 | 0.12347 | 0 | 0.0037289 | 0.0015 | 0.28573 | 33.4207 | 27.1805 | 95.127 | 35.876 | 1.2559
668 | 0.0668 | 269.3837 | 43127.7805 | 0.12288 | 0 | 0.0037166 | 0.0015 | 0.28572 | 33.1024 | 26.8605 | 94.0109 | 35.8854 | 1.2595
669 | 0.0669 | 268.1038 | 42720.8652 | 0.1223 | 0 | 0.0037044 | 0.0015 | 0.2857 | 32.7886 | 26.545 | 92.9107 | 35.8947 | 1.2631
670 | 0.067 | 266.836 | 42319.68 | 0.12172 | 0 | 0.0036922 | 0.0015 | 0.28569 | 32.4792 | 26.234 | 91.826 | 35.9039 | 1.2667
671 | 0.0671 | 265.5801 | 41924.1176 | 0.12115 | 0 | 0.0036801 | 0.0015 | 0.28568 | 32.1742 | 25.9273 | 90.7565 | 35.9129 | 1.2702
672 | 0.0672 | 264.336 | 41534.0737 | 0.12058 | 0 | 0.003668 | 0.0015 | 0.28567 | 31.8735 | 25.625 | 89.7019 | 35.9219 | 1.2738
673 | 0.0673 | 263.1035 | 41149.4459 | 0.12002 | 0 | 0.003656 | 0.0015 | 0.28566 | 31.5769 | 25.3268 | 88.662 | 35.9308 | 1.2774
674 | 0.0674 | 261.8824 | 40770.1345 | 0.11946 | 0 | 0.0036441 | 0.0015 | 0.28564 | 31.2845 | 25.0328 | 87.6364 | 35.9395 | 1.281
675 | 0.0675 | 260.6726 | 40396.0421 | 0.11891 | 0 | 0.0036322 | 0.0015 | 0.28563 | 30.9961 | 24.7429 | 86.625 | 35.9482 | 1.2846
676 | 0.0676 | 259.474 | 40027.0733 | 0.11836 | 0 | 0.0036203 | 0.0015 | 0.28562 | 30.7117 | 24.4569 | 85.6274 | 35.9568 | 1.2882
677 | 0.0677 | 258.2863 | 39663.135 | 0.11782 | 0 | 0.0036086 | 0.0015 | 0.28561 | 30.4312 | 24.1749 | 84.6434 | 35.9652 | 1.2918
678 | 0.0678 | 257.1094 | 39304.1362 | 0.11728 | 0 | 0.0035968 | 0.0015 | 0.2856 | 30.1545 | 23.8967 | 83.6728 | 35.9736 | 1.2954
679 | 0.0679 | 255.9431 | 38949.9879 | 0.11675 | 0 | 0.0035852 | 0.0015 | 0.28559 | 29.8816 | 23.6222 | 82.7153 | 35.9819 | 1.299
680 | 0.068 | 254.7875 | 38600.6032 | 0.11622 | 0 | 0.0035735 | 0.0015 | 0.28557 | 29.6123 | 23.3515 | 81.7706 | 35.99 | 1.3026
681 | 0.0681 | 253.6421 | 38255.897 | 0.1157 | 0 | 0.003562 | 0.0015 | 0.28556 | 29.3467 | 23.0844 | 80.8386 | 35.9981 | 1.3062
682 | 0.0682 | 252.5071 | 37915.7862 | 0.11518 | 0 | 0.0035504 | 0.0015 | 0.28555 | 29.0846 | 22.8209 | 79.9191 | 36.0061 | 1.3098
683 | 0.0683 | 251.3821 | 37580.1895 | 0.11467 | 0 | 0.003539 | 0.0015 | 0.28554 | 28.8261 | 22.5609 | 79.0117 | 36.014 | 1.3134
684 | 0.0684 | 250.2672 | 37249.0274 | 0.11416 | 0 | 0.0035276 | 0.0015 | 0.28553 | 28.5709 | 22.3044 | 78.1164 | 36.0218 | 1.317
685 | 0.0685 | 249.162 | 36922.2221 | 0.11366 | 0 | 0.0035162 | 0.0015 | 0.28552 | 28.3191 | 22.0512 | 77.2328 | 36.0296 | 1.3206
686 | 0.0686 | 248.0666 | 36599.6975 | 0.11316 | 0 | 0.0035049 | 0.0015 | 0.2855 | 28.0707 | 21.8014 | 76.3608 | 36.0372 | 1.3242
687 | 0.0687 | 246.9808 | 36281.3792 | 0.11266 | 0 | 0.0034936 | 0.0015 | 0.28549 | 27.8255 | 21.5548 | 75.5002 | 36.0447 | 1.3278
688 | 0.0688 | 245.9044 | 35967.1944 | 0.11217 | 0 | 0.0034824 | 0.0015 | 0.28548 | 27.5835 | 21.3115 | 74.6507 | 36.0522 | 1.3314
689 | 0.0689 | 244.8373 | 35657.0719 | 0.11168 | 0 | 0.0034712 | 0.0015 | 0.28547 | 27.3446 | 21.0713 | 73.8123 | 36.0596 | 1.335
690 | 0.069 | 243.7795 | 35350.942 | 0.1112 | 0 | 0.0034601 | 0.0015 | 0.28546 | 27.1088 | 20.8342 | 72.9846 | 36.0669 | 1.3386
691 | 0.0691 | 242.7308 | 35048.7363 | 0.11072 | 0 | 0.003449 | 0.0015 | 0.28545 | 26.8761 | 20.6001 | 72.1675 | 36.0741 | 1.3422
692 | 0.0692 | 241.691 | 34750.3882 | 0.11025 | 0 | 0.003438 | 0.0015 | 0.28544 | 26.6463 | 20.3691 | 71.3609 | 36.0812 | 1.3459
693 | 0.0693 | 240.6602 | 34455.8323 | 0.10978 | 0 | 0.003427 | 0.0015 | 0.28543 | 26.4195 | 20.141 | 70.5645 | 36.0883 | 1.3495
694 | 0.0694 | 239.638 | 34165.0046 | 0.10931 | 0 | 0.0034161 | 0.0015 | 0.28542 | 26.1956 | 19.9158 | 69.7782 | 36.0953 | 1.3531
695 | 0.0695 | 238.6245 | 33877.8425 | 0.10885 | 0 | 0.0034052 | 0.0015 | 0.28541 | 25.9745 | 19.6935 | 69.0018 | 36.1022 | 1.3567
696 | 0.0696 | 237.6196 | 33594.2846 | 0.10839 | 0 | 0.0033944 | 0.0015 | 0.28539 | 25.7562 | 19.4739 | 68.2352 | 36.109 | 1.3603
697 | 0.0697 | 236.6231 | 33314.2708 | 0.10794 | 0 | 0.0033836 | 0.0015 | 0.28538 | 25.5406 | 19.2571 | 67.4781 | 36.1157 | 1.3639
698 | 0.0698 | 235.6349 | 33037.7425 | 0.10749 | 0 | 0.0033728 | 0.0015 | 0.28537 | 25.3277 | 19.0431 | 66.7305 | 36.1224 | 1.3675
699 | 0.0699 | 234.6549 | 32764.6419 | 0.10704 | 0 | 0.0033621 | 0.0015 | 0.28536 | 25.1175 | 18.8316 | 65.9921 | 36.129 | 1.3711
700 | 0.07 | 233.683 | 32494.9127 | 0.1066 | 0 | 0.0033515 | 0.0015 | 0.28535 | 24.9098 | 18.6228 | 65.2628 | 36.1355 | 1.3747
701 | 0.0701 | 232.7191 | 32228.4996 | 0.10616 | 0 | 0.0033409 | 0.0015 | 0.28534 | 24.7048 | 18.4166 | 64.5425 | 36.142 | 1.3784
702 | 0.0702 | 231.7632 | 31965.3486 | 0.10572 | 0 | 0.0033303 | 0.0015 | 0.28533 | 24.5022 | 18.2129 | 63.8311 | 36.1484 | 1.382
703 | 0.0703 | 230.815 | 31705.4065 | 0.10529 | 0 | 0.0033198 | 0.0015 | 0.28532 | 24.3021 | 18.0117 | 63.1283 | 36.1547 | 1.3856
704 | 0.0704 | 229.8746 | 31448.6214 | 0.10486 | 0 | 0.0033093 | 0.0015 | 0.28531 | 24.1045 | 17.813 | 62.434 | 36.1609 | 1.3892
705 | 0.0705 | 228.9418 | 31194.9424 | 0.10443 | 0 | 0.0032988 | 0.0015 | 0.2853 | 23.9093 | 17.6167 | 61.7481 | 36.1671 | 1.3928
706 | 0.0706 | 228.0166 | 30944.3197 | 0.10401 | 0 | 0.0032884 | 0.0015 | 0.28529 | 23.7164 | 17.4227 | 61.0705 | 36.1732 | 1.3964
707 | 0.0707 | 227.0988 | 30696.7043 | 0.10359 | 0 | 0.0032781 | 0.0015 | 0.28528 | 23.5259 | 17.2311 | 60.4011 | 36.1793 | 1.4001
708 | 0.0708 | 226.1884 | 30452.0483 | 0.10318 | 0 | 0.0032677 | 0.0015 | 0.28527 | 23.3376 | 17.0418 | 59.7396 | 36.1852 | 1.4037
709 | 0.0709 | 225.2852 | 30210.3048 | 0.10277 | 0 | 0.0032575 | 0.0015 | 0.28526 | 23.1516 | 16.8547 | 59.086 | 36.1911 | 1.4073
710 | 0.071 | 224.3892 | 29971.4278 | 0.10236 | 0 | 0.0032472 | 0.0015 | 0.28525 | 22.9679 | 16.6699 | 58.4402 | 36.197 | 1.4109
711 | 0.0711 | 223.5003 | 29735.372 | 0.10195 | 0 | 0.003237 | 0.0015 | 0.28524 | 22.7862 | 16.4873 | 57.8019 | 36.2028 | 1.4145
712 | 0.0712 | 222.6184 | 29502.0933 | 0.10155 | 0 | 0.0032269 | 0.0015 | 0.28523 | 22.6068 | 16.3068 | 57.1712 | 36.2085 | 1.4182
713 | 0.0713 | 221.7434 | 29271.5482 | 0.10115 | 0 | 0.0032168 | 0.0015 | 0.28522 | 22.4294 | 16.1284 | 56.5479 | 36.2141 | 1.4218
714 | 0.0714 | 220.8753 | 29043.6943 | 0.10075 | 0 | 0.0032067 | 0.0015 | 0.28521 | 22.2541 | 15.9521 | 55.9318 | 36.2197 | 1.4254
715 | 0.0715 | 220.014 | 28818.4898 | 0.10036 | 0 | 0.0031967 | 0.0015 | 0.2852 | 22.0809 | 15.7779 | 55.323 | 36.2253 | 1.429
716 | 0.0716 | 219.1593 | 28595.8939 | 0.099972 | 0 | 0.0031867 | 0.0015 | 0.28519 | 21.9097 | 15.6057 | 54.7211 | 36.2307 | 1.4326
717 | 0.0717 | 218.3113 | 28375.8663 | 0.099585 | 0 | 0.0031767 | 0.0015 | 0.28518 | 21.7405 | 15.4355 | 54.1262 | 36.2362 | 1.4363
718 | 0.0718 | 217.4698 | 28158.3678 | 0.099201 | 0 | 0.0031668 | 0.0015 | 0.28517 | 21.5732 | 15.2673 | 53.5382 | 36.2415 | 1.4399
719 | 0.0719 | 216.6347 | 27943.3597 | 0.09882 | 0 | 0.0031569 | 0.0015 | 0.28516 | 21.4078 | 15.101 | 52.9569 | 36.2468 | 1.4435
720 | 0.072 | 215.8061 | 27730.8041 | 0.098442 | 0 | 0.0031471 | 0.0015 | 0.28515 | 21.2444 | 14.9366 | 52.3822 | 36.252 | 1.4471
721 | 0.0721 | 214.9837 | 27520.664 | 0.098067 | 0 | 0.0031372 | 0.0015 | 0.28514 | 21.0828 | 14.7741 | 51.814 | 36.2572 | 1.4508
722 | 0.0722 | 214.1676 | 27312.9028 | 0.097695 | 0 | 0.0031275 | 0.0015 | 0.28513 | 20.923 | 14.6134 | 51.2523 | 36.2623 | 1.4544
723 | 0.0723 | 213.3577 | 27107.4849 | 0.097325 | 0 | 0.0031177 | 0.0015 | 0.28512 | 20.7651 | 14.4546 | 50.6969 | 36.2674 | 1.458
724 | 0.0724 | 212.5539 | 26904.375 | 0.096958 | 0 | 0.003108 | 0.0015 | 0.28511 | 20.6089 | 14.2975 | 50.1477 | 36.2724 | 1.4616
725 | 0.0725 | 211.7561 | 26703.5388 | 0.096594 | 0 | 0.0030984 | 0.0015 | 0.2851 | 20.4545 | 14.1422 | 49.6047 | 36.2774 | 1.4653
726 | 0.0726 | 210.9642 | 26504.9424 | 0.096233 | 0 | 0.0030888 | 0.0015 | 0.28509 | 20.3018 | 13.9887 | 49.0678 | 36.2823 | 1.4689
727 | 0.0727 | 210.1783 | 26308.5527 | 0.095875 | 0 | 0.0030792 | 0.0015 | 0.28508 | 20.1508 | 13.8368 | 48.5368 | 36.2871 | 1.4725
728 | 0.0728 | 209.3982 | 26114.3371 | 0.095519 | 0 | 0.0030696 | 0.0015 | 0.28507 | 20.0015 | 13.6867 | 48.0117 | 36.292 | 1.4762
729 | 0.0729 | 208.6238 | 25922.2637 | 0.095166 | 0 | 0.0030601 | 0.0015 | 0.28506 | 19.8538 | 13.5382 | 47.4924 | 36.2967 | 1.4798
730 | 0.073 | 207.8552 | 25732.301 | 0.094815 | 0 | 0.0030506 | 0.0015 | 0.28505 | 19.7078 | 13.3913 | 46.9788 | 36.3014 | 1.4834
731 | 0.0731 | 207.0922 | 25544.4183 | 0.094467 | 0 | 0.0030412 | 0.0015 | 0.28504 | 19.5634 | 13.2461 | 46.4708 | 36.306 | 1.4871
732 | 0.0732 | 206.3348 | 25358.5853 | 0.094122 | 0 | 0.0030318 | 0.0015 | 0.28503 | 19.4205 | 13.1024 | 45.9683 | 36.3106 | 1.4907
733 | 0.0733 | 205.5829 | 25174.7722 | 0.093779 | 0 | 0.0030224 | 0.0015 | 0.28502 | 19.2793 | 12.9604 | 45.4714 | 36.3152 | 1.4943
734 | 0.0734 | 204.8364 | 24992.9501 | 0.093438 | 0 | 0.003013 | 0.0015 | 0.28501 | 19.1395 | 12.8198 | 44.9797 | 36.3197 | 1.4979
735 | 0.0735 | 204.0954 | 24813.0901 | 0.0931 | 0 | 0.0030037 | 0.0015 | 0.285 | 19.0013 | 12.6808 | 44.4935 | 36.3241 | 1.5016
736 | 0.0736 | 203.3597 | 24635.1641 | 0.092764 | 0 | 0.0029945 | 0.0015 | 0.28499 | 18.8645 | 12.5433 | 44.0124 | 36.3285 | 1.5052
737 | 0.0737 | 202.6292 | 24459.1447 | 0.092431 | 0 | 0.0029852 | 0.0015 | 0.28499 | 18.7293 | 12.4073 | 43.5365 | 36.3329 | 1.5088
738 | 0.0738 | 201.904 | 24285.0045 | 0.0921 | 0 | 0.002976 | 0.0015 | 0.28498 | 18.5954 | 12.2727 | 43.0656 | 36.3372 | 1.5125
739 | 0.0739 | 201.184 | 24112.717 | 0.091772 | 0 | 0.0029668 | 0.0015 | 0.28497 | 18.463 | 12.1395 | 42.5998 | 36.3415 | 1.5161
740 | 0.074 | 200.4691 | 23942.2559 | 0.091446 | 0 | 0.0029577 | 0.0015 | 0.28496 | 18.3321 | 12.0078 | 42.1389 | 36.3457 | 1.5197
741 | 0.0741 | 199.7593 | 23773.5957 | 0.091122 | 0 | 0.0029486 | 0.0015 | 0.28495 | 18.2025 | 11.8775 | 41.6829 | 36.3498 | 1.5234
742 | 0.0742 | 199.0544 | 23606.7108 | 0.090801 | 0 | 0.0029395 | 0.0015 | 0.28494 | 18.0742 | 11.7485 | 41.2317 | 36.354 | 1.527
743 | 0.0743 | 198.3545 | 23441.5767 | 0.090481 | 0 | 0.0029304 | 0.0015 | 0.28493 | 17.9474 | 11.621 | 40.7852 | 36.358 | 1.5307
744 | 0.0744 | 197.6595 | 23278.1688 | 0.090164 | 0 | 0.0029214 | 0.0015 | 0.28492 | 17.8218 | 11.4947 | 40.3434 | 36.3621 | 1.5343
745 | 0.0745 | 196.9694 | 23116.4632 | 0.089849 | 0 | 0.0029124 | 0.0015 | 0.28491 | 17.6976 | 11.3698 | 39.9062 | 36.3661 | 1.5379
746 | 0.0746 | 196.2841 | 22956.4363 | 0.089537 | 0 | 0.0029035 | 0.0015 | 0.2849 | 17.5746 | 11.2461 | 39.4735 | 36.37 | 1.5416
747 | 0.0747 | 195.6035 | 22798.065 | 0.089226 | 0 | 0.0028946 | 0.0015 | 0.28489 | 17.453 | 11.1238 | 39.0453 | 36.3739 | 1.5452
748 | 0.0748 | 194.9276 | 22641.3265 | 0.088918 | 0 | 0.0028857 | 0.0015 | 0.28489 | 17.3326 | 11.0027 | 38.6216 | 36.3778 | 1.5488
749 | 0.0749 | 194.2564 | 22486.1984 | 0.088612 | 0 | 0.0028768 | 0.0015 | 0.28488 | 17.2134 | 10.8829 | 38.2021 | 36.3816 | 1.5525
750 | 0.075 | 193.5898 | 22332.6588 | 0.088308 | 0 | 0.002868 | 0.0015 | 0.28487 | 17.0955 | 10.7643 | 37.787 | 36.3854 | 1.5561
751 | 0.0751 | 192.9277 | 22180.6861 | 0.088006 | 0 | 0.0028592 | 0.0015 | 0.28486 | 16.9787 | 10.6469 | 37.3761 | 36.3891 | 1.5598
752 | 0.0752 | 192.2701 | 22030.259 | 0.087706 | 0 | 0.0028504 | 0.0015 | 0.28485 | 16.8632 | 10.5307 | 36.9694 | 36.3928 | 1.5634
753 | 0.0753 | 191.6171 | 21881.3566 | 0.087408 | 0 | 0.0028417 | 0.0015 | 0.28484 | 16.7488 | 10.4158 | 36.5668 | 36.3965 | 1.567
754 | 0.0754 | 190.9684 | 21733.9585 | 0.087112 | 0 | 0.002833 | 0.0015 | 0.28483 | 16.6356 | 10.3019 | 36.1683 | 36.4001 | 1.5707
755 | 0.0755 | 190.3241 | 21588.0443 | 0.086818 | 0 | 0.0028243 | 0.0015 | 0.28482 | 16.5236 | 10.1892 | 35.7738 | 36.4037 | 1.5743
756 | 0.0756 | 189.6841 | 21443.5943 | 0.086526 | 0 | 0.0028156 | 0.0015 | 0.28482 | 16.4126 | 10.0777 | 35.3832 | 36.4072 | 1.578
757 | 0.0757 | 189.0485 | 21300.5889 | 0.086236 | 0 | 0.002807 | 0.0015 | 0.28481 | 16.3028 | 9.9673 | 34.9966 | 36.4107 | 1.5816
758 | 0.0758 | 188.417 | 21159.009 | 0.085948 | 0 | 0.0027984 | 0.0015 | 0.2848 | 16.1941 | 9.858 | 34.6138 | 36.4142 | 1.5852
759 | 0.0759 | 187.7898 | 21018.8356 | 0.085662 | 0 | 0.0027898 | 0.0015 | 0.28479 | 16.0865 | 9.7497 | 34.2348 | 36.4176 | 1.5889
760 | 0.076 | 187.1668 | 20880.0503 | 0.085378 | 0 | 0.0027813 | 0.0015 | 0.28478 | 15.9799 | 9.6426 | 33.8596 | 36.421 | 1.5925
761 | 0.0761 | 186.5478 | 20742.6346 | 0.085096 | 0 | 0.0027728 | 0.0015 | 0.28477 | 15.8744 | 9.5365 | 33.488 | 36.4243 | 1.5962
762 | 0.0762 | 185.9329 | 20606.5708 | 0.084815 | 0 | 0.0027643 | 0.0015 | 0.28476 | 15.7699 | 9.4314 | 33.1202 | 36.4276 | 1.5998
763 | 0.0763 | 185.3221 | 20471.841 | 0.084536 | 0 | 0.0027559 | 0.0015 | 0.28476 | 15.6665 | 9.3274 | 32.7559 | 36.4309 | 1.6035
764 | 0.0764 | 184.7153 | 20338.428 | 0.08426 | 0 | 0.0027474 | 0.0015 | 0.28475 | 15.564 | 9.2245 | 32.3952 | 36.4341 | 1.6071
765 | 0.0765 | 184.1124 | 20206.3146 | 0.083985 | 0 | 0.002739 | 0.0015 | 0.28474 | 15.4626 | 9.1225 | 32.038 | 36.4374 | 1.6107
766 | 0.0766 | 183.5135 | 20075.484 | 0.083711 | 0 | 0.0027307 | 0.0015 | 0.28473 | 15.3622 | 9.0215 | 31.6843 | 36.4405 | 1.6144
767 | 0.0767 | 182.9184 | 19945.9196 | 0.08344 | 0 | 0.0027223 | 0.0015 | 0.28472 | 15.2627 | 8.9215 | 31.334 | 36.4437 | 1.618
768 | 0.0768 | 182.3272 | 19817.6052 | 0.08317 | 0 | 0.002714 | 0.0015 | 0.28471 | 15.1642 | 8.8225 | 30.9871 | 36.4468 | 1.6217
769 | 0.0769 | 181.7398 | 19690.5248 | 0.082902 | 0 | 0.0027057 | 0.0015 | 0.28471 | 15.0666 | 8.7244 | 30.6435 | 36.4498 | 1.6253
770 | 0.077 | 181.1561 | 19564.6625 | 0.082636 | 0 | 0.0026974 | 0.0015 | 0.2847 | 14.97 | 8.6273 | 30.3032 | 36.4528 | 1.629
771 | 0.0771 | 180.5762 | 19440.0029 | 0.082372 | 0 | 0.0026892 | 0.0015 | 0.28469 | 14.8743 | 8.5311 | 29.9662 | 36.4558 | 1.6326
772 | 0.0772 | 180 | 19316.5306 | 0.082109 | 0 | 0.002681 | 0.0015 | 0.28468 | 14.7796 | 8.4358 | 29.6324 | 36.4588 | 1.6363
773 | 0.0773 | 179.4275 | 19194.2307 | 0.081848 | 0 | 0.0026728 | 0.0015 | 0.28467 | 14.6857 | 8.3414 | 29.3017 | 36.4617 | 1.6399
774 | 0.0774 | 178.8586 | 19073.0884 | 0.081588 | 0 | 0.0026647 | 0.0015 | 0.28466 | 14.5927 | 8.2479 | 28.9742 | 36.4646 | 1.6435
775 | 0.0775 | 178.2932 | 18953.0891 | 0.08133 | 0 | 0.0026565 | 0.0015 | 0.28466 | 14.5006 | 8.1554 | 28.6498 | 36.4675 | 1.6472
776 | 0.0776 | 177.7315 | 18834.2184 | 0.081074 | 0 | 0.0026484 | 0.0015 | 0.28465 | 14.4094 | 8.0636 | 28.3284 | 36.4703 | 1.6508
777 | 0.0777 | 177.1733 | 18716.4623 | 0.080819 | 0 | 0.0026403 | 0.0015 | 0.28464 | 14.319 | 7.9728 | 28.0101 | 36.4731 | 1.6545
778 | 0.0778 | 176.6185 | 18599.8069 | 0.080566 | 0 | 0.0026323 | 0.0015 | 0.28463 | 14.2295 | 7.8828 | 27.6947 | 36.4759 | 1.6581
779 | 0.0779 | 176.0673 | 18484.2384 | 0.080315 | 0 | 0.0026242 | 0.0015 | 0.28462 | 14.1408 | 7.7937 | 27.3823 | 36.4786 | 1.6618
780 | 0.078 | 175.5194 | 18369.7435 | 0.080065 | 0 | 0.0026162 | 0.0015 | 0.28462 | 14.0529 | 7.7053 | 27.0727 | 36.4814 | 1.6654
781 | 0.0781 | 174.975 | 18256.3089 | 0.079816 | 0 | 0.0026083 | 0.0015 | 0.28461 | 13.9659 | 7.6178 | 26.7661 | 36.484 | 1.6691
782 | 0.0782 | 174.4339 | 18143.9216 | 0.07957 | 0 | 0.0026003 | 0.0015 | 0.2846 | 13.8796 | 7.5312 | 26.4622 | 36.4867 | 1.6727
783 | 0.0783 | 173.8961 | 18032.5686 | 0.079324 | 0 | 0.0025924 | 0.0015 | 0.28459 | 13.7942 | 7.4453 | 26.1612 | 36.4893 | 1.6764
784 | 0.0784 | 173.3617 | 17922.2373 | 0.079081 | 0 | 0.0025845 | 0.0015 | 0.28458 | 13.7095 | 7.3602 | 25.8629 | 36.4919 | 1.68
785 | 0.0785 | 172.8305 | 17812.9154 | 0.078838 | 0 | 0.0025766 | 0.0015 | 0.28458 | 13.6257 | 7.2759 | 25.5674 | 36.4944 | 1.6837
786 | 0.0786 | 172.3026 | 17704.5904 | 0.078597 | 0 | 0.0025687 | 0.0015 | 0.28457 | 13.5425 | 7.1923 | 25.2745 | 36.497 | 1.6873
787 | 0.0787 | 171.7779 | 17597.2504 | 0.078358 | 0 | 0.0025609 | 0.0015 | 0.28456 | 13.4602 | 7.1096 | 24.9843 | 36.4995 | 1.691
788 | 0.0788 | 171.2564 | 17490.8833 | 0.07812 | 0 | 0.0025531 | 0.0015 | 0.28455 | 13.3786 | 7.0275 | 24.6968 | 36.5019 | 1.6946
789 | 0.0789 | 170.738 | 17385.4776 | 0.077884 | 0 | 0.0025453 | 0.0015 | 0.28455 | 13.2977 | 6.9463 | 24.4119 | 36.5044 | 1.6983
790 | 0.079 | 170.2228 | 17281.0216 | 0.077649 | 0 | 0.0025375 | 0.0015 | 0.28454 | 13.2176 | 6.8657 | 24.1295 | 36.5068 | 1.7019
791 | 0.0791 | 169.7106 | 17177.504 | 0.077415 | 0 | 0.0025298 | 0.0015 | 0.28453 | 13.1382 | 6.7859 | 23.8496 | 36.5092 | 1.7056
792 | 0.0792 | 169.2016 | 17074.9136 | 0.077183 | 0 | 0.0025221 | 0.0015 | 0.28452 | 13.0595 | 6.7068 | 23.5723 | 36.5115 | 1.7092
793 | 0.0793 | 168.6956 | 16973.2392 | 0.076952 | 0 | 0.0025144 | 0.0015 | 0.28451 | 12.9815 | 6.6285 | 23.2975 | 36.5139 | 1.7129
794 | 0.0794 | 168.1925 | 16872.4702 | 0.076723 | 0 | 0.0025067 | 0.0015 | 0.28451 | 12.9042 | 6.5508 | 23.0251 | 36.5162 | 1.7165
795 | 0.0795 | 167.6925 | 16772.5957 | 0.076494 | 0 | 0.002499 | 0.0015 | 0.2845 | 12.8276 | 6.4738 | 22.7551 | 36.5184 | 1.7202
796 | 0.0796 | 167.1955 | 16673.6052 | 0.076268 | 0 | 0.0024914 | 0.0015 | 0.28449 | 12.7516 | 6.3975 | 22.4875 | 36.5207 | 1.7238
797 | 0.0797 | 166.7014 | 16575.4882 | 0.076042 | 0 | 0.0024838 | 0.0015 | 0.28448 | 12.6764 | 6.3219 | 22.2223 | 36.5229 | 1.7275
798 | 0.0798 | 166.2101 | 16478.2346 | 0.075818 | 0 | 0.0024762 | 0.0015 | 0.28448 | 12.6018 | 6.2469 | 21.9594 | 36.5251 | 1.7311
799 | 0.0799 | 165.7218 | 16381.8343 | 0.075596 | 0 | 0.0024687 | 0.0015 | 0.28447 | 12.5278 | 6.1726 | 21.6988 | 36.5273 | 1.7348
800 | 0.08 | 165.2364 | 16286.2772 | 0.075374 | 0 | 0.0024611 | 0.0015 | 0.28446 | 12.4545 | 6.099 | 21.4405 | 36.5294 | 1.7384
801 | 0.0801 | 164.7537 | 16191.5537 | 0.075154 | 0 | 0.0024536 | 0.0015 | 0.28445 | 12.3819 | 6.026 | 21.1844 | 36.5315 | 1.7421
802 | 0.0802 | 164.2739 | 16097.6539 | 0.074935 | 0 | 0.0024461 | 0.0015 | 0.28445 | 12.3099 | 5.9536 | 20.9306 | 36.5336 | 1.7458
803 | 0.0803 | 163.7969 | 16004.5685 | 0.074717 | 0 | 0.0024386 | 0.0015 | 0.28444 | 12.2385 | 5.8819 | 20.679 | 36.5357 | 1.7494
804 | 0.0804 | 163.3226 | 15912.288 | 0.074501 | 0 | 0.0024312 | 0.0015 | 0.28443 | 12.1677 | 5.8108 | 20.4296 | 36.5377 | 1.7531
805 | 0.0805 | 162.8511 | 15820.8031 | 0.074286 | 0 | 0.0024238 | 0.0015 | 0.28442 | 12.0976 | 5.7403 | 20.1823 | 36.5398 | 1.7567
806 | 0.0806 | 162.3823 | 15730.1048 | 0.074072 | 0 | 0.0024164 | 0.0015 | 0.28442 | 12.028 | 5.6705 | 19.9372 | 36.5417 | 1.7604
807 | 0.0807 | 161.9162 | 15640.184 | 0.07386 | 0 | 0.002409 | 0.0015 | 0.28441 | 11.9591 | 5.6012 | 19.6941 | 36.5437 | 1.764
808 | 0.0808 | 161.4527 | 15551.0319 | 0.073648 | 0 | 0.0024016 | 0.0015 | 0.2844 | 11.8907 | 5.5325 | 19.4532 | 36.5457 | 1.7677
809 | 0.0809 | 160.9919 | 15462.6398 | 0.073438 | 0 | 0.0023943 | 0.0015 | 0.28439 | 11.8229 | 5.4644 | 19.2142 | 36.5476 | 1.7713
810 | 0.081 | 160.5337 | 15374.999 | 0.073229 | 0 | 0.0023869 | 0.0015 | 0.28439 | 11.7557 | 5.3969 | 18.9774 | 36.5495 | 1.775
811 | 0.0811 | 160.0781 | 15288.1011 | 0.073021 | 0 | 0.0023796 | 0.0015 | 0.28438 | 11.6891 | 5.33 | 18.7425 | 36.5514 | 1.7786
812 | 0.0812 | 159.6251 | 15201.9376 | 0.072814 | 0 | 0.0023724 | 0.0015 | 0.28437 | 11.623 | 5.2636 | 18.5096 | 36.5532 | 1.7823
813 | 0.0813 | 159.1746 | 15116.5004 | 0.072609 | 0 | 0.0023651 | 0.0015 | 0.28437 | 11.5575 | 5.1978 | 18.2787 | 36.555 | 1.786
814 | 0.0814 | 158.7267 | 15031.7813 | 0.072405 | 0 | 0.0023579 | 0.0015 | 0.28436 | 11.4926 | 5.1326 | 18.0497 | 36.5568 | 1.7896
815 | 0.0815 | 158.2813 | 14947.7723 | 0.072201 | 0 | 0.0023506 | 0.0015 | 0.28435 | 11.4281 | 5.0679 | 17.8227 | 36.5586 | 1.7933
816 | 0.0816 | 157.8384 | 14864.4654 | 0.071999 | 0 | 0.0023434 | 0.0015 | 0.28434 | 11.3643 | 5.0038 | 17.5976 | 36.5604 | 1.7969
817 | 0.0817 | 157.3979 | 14781.8528 | 0.071799 | 0 | 0.0023363 | 0.0015 | 0.28434 | 11.3009 | 4.9401 | 17.3743 | 36.5621 | 1.8006
818 | 0.0818 | 156.9599 | 14699.9269 | 0.071599 | 0 | 0.0023291 | 0.0015 | 0.28433 | 11.2381 | 4.8771 | 17.1529 | 36.5638 | 1.8042
819 | 0.0819 | 156.5244 | 14618.6801 | 0.0714 | 0 | 0.002322 | 0.0015 | 0.28432 | 11.1758 | 4.8145 | 16.9333 | 36.5655 | 1.8079
820 | 0.082 | 156.0912 | 14538.1049 | 0.071202 | 0 | 0.0023148 | 0.0015 | 0.28431 | 11.1141 | 4.7525 | 16.7156 | 36.5672 | 1.8115
821 | 0.0821 | 155.6604 | 14458.1939 | 0.071006 | 0 | 0.0023077 | 0.0015 | 0.28431 | 11.0528 | 4.691 | 16.4996 | 36.5688 | 1.8152
822 | 0.0822 | 155.2321 | 14378.9399 | 0.070811 | 0 | 0.0023007 | 0.0015 | 0.2843 | 10.9921 | 4.63 | 16.2854 | 36.5705 | 1.8189
823 | 0.0823 | 154.806 | 14300.3355 | 0.070616 | 0 | 0.0022936 | 0.0015 | 0.28429 | 10.9318 | 4.5695 | 16.073 | 36.5721 | 1.8225
824 | 0.0824 | 154.3823 | 14222.3739 | 0.070423 | 0 | 0.0022866 | 0.0015 | 0.28429 | 10.8721 | 4.5095 | 15.8624 | 36.5737 | 1.8262
825 | 0.0825 | 153.9609 | 14145.0479 | 0.070231 | 0 | 0.0022795 | 0.0015 | 0.28428 | 10.8128 | 4.4499 | 15.6534 | 36.5752 | 1.8298
826 | 0.0826 | 153.5418 | 14068.3507 | 0.07004 | 0 | 0.0022725 | 0.0015 | 0.28427 | 10.754 | 4.3909 | 15.4461 | 36.5768 | 1.8335
827 | 0.0827 | 153.125 | 13992.2756 | 0.069849 | 0 | 0.0022655 | 0.0015 | 0.28427 | 10.6957 | 4.3324 | 15.2406 | 36.5783 | 1.8371
828 | 0.0828 | 152.7104 | 13916.8157 | 0.06966 | 0 | 0.0022586 | 0.0015 | 0.28426 | 10.6378 | 4.2743 | 15.0367 | 36.5798 | 1.8408
829 | 0.0829 | 152.298 | 13841.9644 | 0.069472 | 0 | 0.0022516 | 0.0015 | 0.28425 | 10.5805 | 4.2167 | 14.8344 | 36.5813 | 1.8445
830 | 0.083 | 151.8879 | 13767.7154 | 0.069285 | 0 | 0.0022447 | 0.0015 | 0.28424 | 10.5236 | 4.1596 | 14.6338 | 36.5828 | 1.8481
831 | 0.0831 | 151.48 | 13694.062 | 0.069099 | 0 | 0.0022378 | 0.0015 | 0.28424 | 10.4671 | 4.1029 | 14.4348 | 36.5842 | 1.8518
832 | 0.0832 | 151.0743 | 13620.998 | 0.068914 | 0 | 0.0022309 | 0.0015 | 0.28423 | 10.4111 | 4.0467 | 14.2374 | 36.5856 | 1.8554
833 | 0.0833 | 150.6707 | 13548.517 | 0.06873 | 0 | 0.002224 | 0.0015 | 0.28422 | 10.3556 | 3.9909 | 14.0415 | 36.587 | 1.8591
834 | 0.0834 | 150.2693 | 13476.6129 | 0.068547 | 0 | 0.0022172 | 0.0015 | 0.28422 | 10.3005 | 3.9356 | 13.8473 | 36.5884 | 1.8628
835 | 0.0835 | 149.87 | 13405.2797 | 0.068365 | 0 | 0.0022103 | 0.0015 | 0.28421 | 10.2458 | 3.8808 | 13.6545 | 36.5898 | 1.8664
836 | 0.0836 | 149.4728 | 13334.5111 | 0.068183 | 0 | 0.0022035 | 0.0015 | 0.2842 | 10.1916 | 3.8263 | 13.4633 | 36.5911 | 1.8701
837 | 0.0837 | 149.0778 | 13264.3014 | 0.068003 | 0 | 0.0021967 | 0.0015 | 0.2842 | 10.1378 | 3.7723 | 13.2737 | 36.5925 | 1.8737
838 | 0.0838 | 148.6848 | 13194.6447 | 0.067824 | 0 | 0.0021899 | 0.0015 | 0.28419 | 10.0844 | 3.7188 | 13.0855 | 36.5938 | 1.8774
839 | 0.0839 | 148.2939 | 13125.5351 | 0.067646 | 0 | 0.0021832 | 0.0015 | 0.28418 | 10.0314 | 3.6656 | 12.8988 | 36.595 | 1.8811
840 | 0.084 | 147.905 | 13056.967 | 0.067468 | 0 | 0.0021764 | 0.0015 | 0.28418 | 9.9789 | 3.6129 | 12.7135 | 36.5963 | 1.8847
841 | 0.0841 | 147.5182 | 12988.9346 | 0.067292 | 0 | 0.0021697 | 0.0015 | 0.28417 | 9.9268 | 3.5606 | 12.5297 | 36.5976 | 1.8884
842 | 0.0842 | 147.1334 | 12921.4325 | 0.067116 | 0 | 0.002163 | 0.0015 | 0.28416 | 9.875 | 3.5087 | 12.3474 | 36.5988 | 1.892
843 | 0.0843 | 146.7505 | 12854.4551 | 0.066942 | 0 | 0.0021563 | 0.0015 | 0.28416 | 9.8237 | 3.4572 | 12.1665 | 36.6 | 1.8957
844 | 0.0844 | 146.3697 | 12787.9971 | 0.066768 | 0 | 0.0021496 | 0.0015 | 0.28415 | 9.7728 | 3.4061 | 11.9869 | 36.6012 | 1.8994
845 | 0.0845 | 145.9909 | 12722.053 | 0.066595 | 0 | 0.002143 | 0.0015 | 0.28414 | 9.7223 | 3.3554 | 11.8088 | 36.6024 | 1.903
846 | 0.0846 | 145.6139 | 12656.6176 | 0.066423 | 0 | 0.0021363 | 0.0015 | 0.28414 | 9.6721 | 3.3051 | 11.632 | 36.6036 | 1.9067
847 | 0.0847 | 145.239 | 12591.6857 | 0.066252 | 0 | 0.0021297 | 0.0015 | 0.28413 | 9.6224 | 3.2552 | 11.4567 | 36.6047 | 1.9103
848 | 0.0848 | 144.8659 | 12527.252 | 0.066082 | 0 | 0.0021231 | 0.0015 | 0.28412 | 9.573 | 3.2057 | 11.2826 | 36.6058 | 1.914
849 | 0.0849 | 144.4948 | 12463.3116 | 0.065913 | 0 | 0.0021165 | 0.0015 | 0.28412 | 9.524 | 3.1565 | 11.1099 | 36.607 | 1.9177
850 | 0.085 | 144.1256 | 12399.8594 | 0.065744 | 0 | 0.0021099 | 0.0015 | 0.28411 | 9.4754 | 3.1077 | 10.9385 | 36.608 | 1.9213
851 | 0.0851 | 143.7582 | 12336.8904 | 0.065577 | 0 | 0.0021034 | 0.0015 | 0.2841 | 9.4272 | 3.0594 | 10.7685 | 36.6091 | 1.925
852 | 0.0852 | 143.3928 | 12274.3998 | 0.06541 | 0 | 0.0020968 | 0.0015 | 0.2841 | 9.3793 | 3.0113 | 10.5997 | 36.6102 | 1.9286
853 | 0.0853 | 143.0291 | 12212.3827 | 0.065244 | 0 | 0.0020903 | 0.0015 | 0.28409 | 9.3318 | 2.9637 | 10.4322 | 36.6112 | 1.9323
854 | 0.0854 | 142.6673 | 12150.8344 | 0.065079 | 0 | 0.0020838 | 0.0015 | 0.28408 | 9.2847 | 2.9164 | 10.266 | 36.6123 | 1.936
855 | 0.0855 | 142.3074 | 12089.75 | 0.064915 | 0 | 0.0020773 | 0.0015 | 0.28408 | 9.2379 | 2.8695 | 10.101 | 36.6133 | 1.9396
856 | 0.0856 | 141.9492 | 12029.1251 | 0.064751 | 0 | 0.0020708 | 0.0015 | 0.28407 | 9.1914 | 2.8229 | 9.9373 | 36.6143 | 1.9433
857 | 0.0857 | 141.5929 | 11968.955 | 0.064589 | 0 | 0.0020644 | 0.0015 | 0.28406 | 9.1453 | 2.7767 | 9.7748 | 36.6152 | 1.9469
858 | 0.0858 | 141.2383 | 11909.2351 | 0.064427 | 0 | 0.0020579 | 0.0015 | 0.28406 | 9.0996 | 2.7308 | 9.6135 | 36.6162 | 1.9506
859 | 0.0859 | 140.8855 | 11849.961 | 0.064266 | 0 | 0.0020515 | 0.0015 | 0.28405 | 9.0542 | 2.6853 | 9.4534 | 36.6171 | 1.9543
860 | 0.086 | 140.5345 | 11791.1282 | 0.064106 | 0 | 0.0020451 | 0.0015 | 0.28405 | 9.0091 | 2.6401 | 9.2946 | 36.6181 | 1.9579
861 | 0.0861 | 140.1852 | 11732.7324 | 0.063947 | 0 | 0.0020387 | 0.0015 | 0.28404 | 8.9644 | 2.5952 | 9.1369 | 36.619 | 1.9616
862 | 0.0862 | 139.8376 | 11674.7693 | 0.063788 | 0 | 0.0020323 | 0.0015 | 0.28403 | 8.92 | 2.5507 | 8.9804 | 36.6199 | 1.9653
863 | 0.0863 | 139.4918 | 11617.2346 | 0.06363 | 0 | 0.0020259 | 0.0015 | 0.28403 | 8.8759 | 2.5065 | 8.825 | 36.6208 | 1.9689
864 | 0.0864 | 139.1476 | 11560.1241 | 0.063473 | 0 | 0.0020196 | 0.0015 | 0.28402 | 8.8322 | 2.4627 | 8.6708 | 36.6216 | 1.9726
865 | 0.0865 | 138.8052 | 11503.4336 | 0.063317 | 0 | 0.0020133 | 0.0015 | 0.28401 | 8.7888 | 2.4192 | 8.5178 | 36.6225 | 1.9762
866 | 0.0866 | 138.4644 | 11447.159 | 0.063162 | 0 | 0.0020069 | 0.0015 | 0.28401 | 8.7457 | 2.376 | 8.3658 | 36.6233 | 1.9799
867 | 0.0867 | 138.1253 | 11391.2962 | 0.063007 | 0 | 0.0020006 | 0.0015 | 0.284 | 8.7029 | 2.3331 | 8.215 | 36.6241 | 1.9836
868 | 0.0868 | 137.7879 | 11335.8414 | 0.062853 | 0 | 0.0019944 | 0.0015 | 0.28399 | 8.6604 | 2.2905 | 8.0653 | 36.6249 | 1.9872
869 | 0.0869 | 137.4521 | 11280.7904 | 0.0627 | 0 | 0.0019881 | 0.0015 | 0.28399 | 8.6182 | 2.2482 | 7.9167 | 36.6257 | 1.9909
870 | 0.087 | 137.1179 | 11226.1394 | 0.062548 | 0 | 0.0019818 | 0.0015 | 0.28398 | 8.5764 | 2.2063 | 7.7691 | 36.6265 | 1.9946
871 | 0.0871 | 136.7854 | 11171.8845 | 0.062396 | 0 | 0.0019756 | 0.0015 | 0.28398 | 8.5348 | 2.1647 | 7.6227 | 36.6273 | 1.9982
872 | 0.0872 | 136.4544 | 11118.0219 | 0.062245 | 0 | 0.0019694 | 0.0015 | 0.28397 | 8.4936 | 2.1233 | 7.4773 | 36.628 | 2.0019
873 | 0.0873 | 136.1251 | 11064.5479 | 0.062095 | 0 | 0.0019632 | 0.0015 | 0.28396 | 8.4526 | 2.0823 | 7.3329 | 36.6288 | 2.0055
874 | 0.0874 | 135.7973 | 11011.4586 | 0.061945 | 0 | 0.001957 | 0.0015 | 0.28396 | 8.412 | 2.0415 | 7.1896 | 36.6295 | 2.0092
875 | 0.0875 | 135.4711 | 10958.7505 | 0.061796 | 0 | 0.0019508 | 0.0015 | 0.28395 | 8.3716 | 2.0011 | 7.0474 | 36.6302 | 2.0129
876 | 0.0876 | 135.1465 | 10906.4198 | 0.061648 | 0 | 0.0019446 | 0.0015 | 0.28394 | 8.3316 | 1.961 | 6.9061 | 36.6309 | 2.0165
877 | 0.0877 | 134.8235 | 10854.463 | 0.061501 | 0 | 0.0019385 | 0.0015 | 0.28394 | 8.2918 | 1.9211 | 6.7659 | 36.6316 | 2.0202
878 | 0.0878 | 134.5019 | 10802.8765 | 0.061354 | 0 | 0.0019323 | 0.0015 | 0.28393 | 8.2523 | 1.8815 | 6.6266 | 36.6322 | 2.0239
879 | 0.0879 | 134.1819 | 10751.6569 | 0.061208 | 0 | 0.0019262 | 0.0015 | 0.28393 | 8.2131 | 1.8422 | 6.4884 | 36.6329 | 2.0275
880 | 0.088 | 133.8635 | 10700.8006 | 0.061063 | 0 | 0.0019201 | 0.0015 | 0.28392 | 8.1741 | 1.8032 | 6.3512 | 36.6335 | 2.0312
881 | 0.0881 | 133.5465 | 10650.3042 | 0.060918 | 0 | 0.001914 | 0.0015 | 0.28391 | 8.1354 | 1.7645 | 6.2149 | 36.6341 | 2.0348
882 | 0.0882 | 133.231 | 10600.1644 | 0.060775 | 0 | 0.0019079 | 0.0015 | 0.28391 | 8.0971 | 1.726 | 6.0796 | 36.6347 | 2.0385
883 | 0.0883 | 132.917 | 10550.3777 | 0.060631 | 0 | 0.0019019 | 0.0015 | 0.2839 | 8.0589 | 1.6879 | 5.9452 | 36.6353 | 2.0422
884 | 0.0884 | 132.6045 | 10500.9409 | 0.060489 | 0 | 0.0018958 | 0.0015 | 0.2839 | 8.0211 | 1.65 | 5.8118 | 36.6359 | 2.0458
885 | 0.0885 | 132.2935 | 10451.8508 | 0.060347 | 0 | 0.0018898 | 0.0015 | 0.28389 | 7.9835 | 1.6123 | 5.6794 | 36.6365 | 2.0495
886 | 0.0886 | 131.9839 | 10403.1039 | 0.060206 | 0 | 0.0018838 | 0.0015 | 0.28388 | 7.9462 | 1.5749 | 5.5478 | 36.637 | 2.0532
887 | 0.0887 | 131.6758 | 10354.6973 | 0.060065 | 0 | 0.0018778 | 0.0015 | 0.28388 | 7.9091 | 1.5378 | 5.4172 | 36.6376 | 2.0568
888 | 0.0888 | 131.3691 | 10306.6277 | 0.059925 | 0 | 0.0018718 | 0.0015 | 0.28387 | 7.8723 | 1.501 | 5.2875 | 36.6381 | 2.0605
889 | 0.0889 | 131.0638 | 10258.892 | 0.059786 | 0 | 0.0018658 | 0.0015 | 0.28387 | 7.8358 | 1.4644 | 5.1587 | 36.6386 | 2.0642
890 | 0.089 | 130.7599 | 10211.4871 | 0.059647 | 0 | 0.0018598 | 0.0015 | 0.28386 | 7.7995 | 1.4281 | 5.0309 | 36.6391 | 2.0678
891 | 0.0891 | 130.4574 | 10164.41 | 0.059509 | 0 | 0.0018539 | 0.0015 | 0.28385 | 7.7634 | 1.392 | 4.9038 | 36.6396 | 2.0715
892 | 0.0892 | 130.1564 | 10117.6576 | 0.059372 | 0 | 0.0018479 | 0.0015 | 0.28385 | 7.7276 | 1.3561 | 4.7777 | 36.6401 | 2.0751
893 | 0.0893 | 129.8567 | 10071.227 | 0.059235 | 0 | 0.001842 | 0.0015 | 0.28384 | 7.6921 | 1.3206 | 4.6525 | 36.6405 | 2.0788
894 | 0.0894 | 129.5584 | 10025.1152 | 0.059099 | 0 | 0.0018361 | 0.0015 | 0.28384 | 7.6568 | 1.2852 | 4.5281 | 36.641 | 2.0825
895 | 0.0895 | 129.2615 | 9979.3194 | 0.058964 | 0 | 0.0018302 | 0.0015 | 0.28383 | 7.6217 | 1.2501 | 4.4046 | 36.6414 | 2.0861
896 | 0.0896 | 128.9659 | 9933.8365 | 0.058829 | 0 | 0.0018243 | 0.0015 | 0.28382 | 7.5869 | 1.2153 | 4.2819 | 36.6419 | 2.0898
897 | 0.0897 | 128.6717 | 9888.6639 | 0.058695 | 0 | 0.0018185 | 0.0015 | 0.28382 | 7.5524 | 1.1807 | 4.16 | 36.6423 | 2.0935
898 | 0.0898 | 128.3788 | 9843.7986 | 0.058561 | 0 | 0.0018126 | 0.0015 | 0.28381 | 7.518 | 1.1463 | 4.039 | 36.6427 | 2.0971
899 | 0.0899 | 128.0872 | 9799.238 | 0.058428 | 0 | 0.0018068 | 0.0015 | 0.28381 | 7.4839 | 1.1122 | 3.9189 | 36.6431 | 2.1008
900 | 0.09 | 127.797 | 9754.9791 | 0.058296 | 0 | 0.0018009 | 0.0015 | 0.2838 | 7.45 | 1.0783 | 3.7995 | 36.6435 | 2.1045
901 | 0.0901 | 127.508 | 9711.0194 | 0.058164 | 0 | 0.0017951 | 0.0015 | 0.2838 | 7.4164 | 1.0446 | 3.6809 | 36.6438 | 2.1081
902 | 0.0902 | 127.2204 | 9667.3562 | 0.058033 | 0 | 0.0017893 | 0.0015 | 0.28379 | 7.383 | 1.0112 | 3.5632 | 36.6442 | 2.1118
903 | 0.0903 | 126.9341 | 9623.9867 | 0.057902 | 0 | 0.0017835 | 0.0015 | 0.28378 | 7.3498 | 0.97799 | 3.4463 | 36.6445 | 2.1155
904 | 0.0904 | 126.649 | 9580.9083 | 0.057772 | 0 | 0.0017777 | 0.0015 | 0.28378 | 7.3168 | 0.94501 | 3.3301 | 36.6449 | 2.1191
905 | 0.0905 | 126.3653 | 9538.1185 | 0.057643 | 0 | 0.001772 | 0.0015 | 0.28377 | 7.284 | 0.91225 | 3.2147 | 36.6452 | 2.1228
906 | 0.0906 | 126.0828 | 9495.6147 | 0.057514 | 0 | 0.0017662 | 0.0015 | 0.28377 | 7.2515 | 0.87971 | 3.1001 | 36.6455 | 2.1264
907 | 0.0907 | 125.8015 | 9453.3943 | 0.057386 | 0 | 0.0017605 | 0.0015 | 0.28376 | 7.2192 | 0.84739 | 2.9863 | 36.6458 | 2.1301
908 | 0.0908 | 125.5215 | 9411.4548 | 0.057258 | 0 | 0.0017548 | 0.0015 | 0.28375 | 7.1871 | 0.81529 | 2.8732 | 36.6461 | 2.1338
909 | 0.0909 | 125.2428 | 9369.7937 | 0.057131 | 0 | 0.001749 | 0.0015 | 0.28375 | 7.1552 | 0.7834 | 2.7609 | 36.6464 | 2.1374
910 | 0.091 | 124.9653 | 9328.4086 | 0.057004 | 0 | 0.0017433 | 0.0015 | 0.28374 | 7.1235 | 0.75173 | 2.6493 | 36.6466 | 2.1411
911 | 0.0911 | 124.689 | 9287.2971 | 0.056878 | 0 | 0.0017377 | 0.0015 | 0.28374 | 7.0921 | 0.72027 | 2.5385 | 36.6469 | 2.1448
912 | 0.0912 | 124.4139 | 9246.4567 | 0.056753 | 0 | 0.001732 | 0.0015 | 0.28373 | 7.0608 | 0.68902 | 2.4284 | 36.6471 | 2.1484
913 | 0.0913 | 124.1401 | 9205.8851 | 0.056628 | 0 | 0.0017263 | 0.0015 | 0.28373 | 7.0298 | 0.65798 | 2.3191 | 36.6474 | 2.1521
914 | 0.0914 | 123.8674 | 9165.5798 | 0.056503 | 0 | 0.0017207 | 0.0015 | 0.28372 | 6.9989 | 0.62715 | 2.2104 | 36.6476 | 2.1558
915 | 0.0915 | 123.596 | 9125.5387 | 0.056379 | 0 | 0.001715 | 0.0015 | 0.28372 | 6.9683 | 0.59652 | 2.1025 | 36.6478 | 2.1594
916 | 0.0916 | 123.3257 | 9085.7593 | 0.056256 | 0 | 0.0017094 | 0.0015 | 0.28371 | 6.9378 | 0.56609 | 1.9953 | 36.648 | 2.1631
917 | 0.0917 | 123.0566 | 9046.2394 | 0.056133 | 0 | 0.0017038 | 0.0015 | 0.2837 | 6.9076 | 0.53586 | 1.8888 | 36.6482 | 2.1668
918 | 0.0918 | 122.7887 | 9006.9767 | 0.056011 | 0 | 0.0016982 | 0.0015 | 0.2837 | 6.8775 | 0.50583 | 1.783 | 36.6483 | 2.1704
919 | 0.0919 | 122.5219 | 8967.9691 | 0.05589 | 0 | 0.0016926 | 0.0015 | 0.28369 | 6.8477 | 0.476 | 1.6779 | 36.6485 | 2.1741
920 | 0.092 | 122.2564 | 8929.2143 | 0.055768 | 0 | 0.001687 | 0.0015 | 0.28369 | 6.818 | 0.44637 | 1.5735 | 36.6487 | 2.1778
921 | 0.0921 | 121.9919 | 8890.7102 | 0.055648 | 0 | 0.0016815 | 0.0015 | 0.28368 | 6.7886 | 0.41693 | 1.4697 | 36.6488 | 2.1814
922 | 0.0922 | 121.7286 | 8852.4545 | 0.055528 | 0 | 0.0016759 | 0.0015 | 0.28368 | 6.7593 | 0.38768 | 1.3666 | 36.649 | 2.1851
923 | 0.0923 | 121.4664 | 8814.4451 | 0.055408 | 0 | 0.0016704 | 0.0015 | 0.28367 | 6.7302 | 0.35862 | 1.2642 | 36.6491 | 2.1887
924 | 0.0924 | 121.2054 | 8776.68 | 0.055289 | 0 | 0.0016648 | 0.0015 | 0.28366 | 6.7013 | 0.32976 | 1.1625 | 36.6492 | 2.1924
925 | 0.0925 | 120.9454 | 8739.1571 | 0.05517 | 0 | 0.0016593 | 0.0015 | 0.28366 | 6.6726 | 0.30108 | 1.0614 | 36.6493 | 2.1961
926 | 0.0926 | 120.6866 | 8701.8742 | 0.055052 | 0 | 0.0016538 | 0.0015 | 0.28365 | 6.6441 | 0.27258 | 0.96097 | 36.6494 | 2.1997
927 | 0.0927 | 120.4289 | 8664.8294 | 0.054935 | 0 | 0.0016483 | 0.0015 | 0.28365 | 6.6157 | 0.24427 | 0.86118 | 36.6495 | 2.2034
928 | 0.0928 | 120.1723 | 8628.0205 | 0.054818 | 0 | 0.0016428 | 0.0015 | 0.28364 | 6.5876 | 0.21614 | 0.76203 | 36.6496 | 2.2071
929 | 0.0929 | 119.9168 | 8591.4457 | 0.054701 | 0 | 0.0016374 | 0.0015 | 0.28364 | 6.5596 | 0.1882 | 0.66352 | 36.6496 | 2.2107
930 | 0.093 | 119.6623 | 8555.103 | 0.054585 | 0 | 0.0016319 | 0.0015 | 0.28363 | 6.5318 | 0.16043 | 0.56564 | 36.6497 | 2.2144
931 | 0.0931 | 119.409 | 8518.9903 | 0.05447 | 0 | 0.0016265 | 0.0015 | 0.28363 | 6.5041 | 0.13285 | 0.46838 | 36.6497 | 2.2181
932 | 0.0932 | 119.1567 | 8483.1058 | 0.054354 | 0 | 0.001621 | 0.0015 | 0.28362 | 6.4767 | 0.10543 | 0.37174 | 36.6498 | 2.2217
933 | 0.0933 | 118.9055 | 8447.4474 | 0.05424 | 0 | 0.0016156 | 0.0015 | 0.28362 | 6.4494 | 0.078198 | 0.27572 | 36.6498 | 2.2254
934 | 0.0934 | 118.6553 | 8412.0134 | 0.054126 | 0 | 0.0016102 | 0.0015 | 0.28361 | 6.4223 | 0.051136 | 0.18031 | 36.6498 | 2.2291
935 | 0.0935 | 118.4062 | 8376.8019 | 0.054012 | 0 | 0.0016048 | 0.0015 | 0.2836 | 6.3954 | 0.024247 | 0.085494 | 36.6498 | 2.2327
936 | 0.0936 | 118.1581 | 8341.811 | 0.053899 | 0 | 0.0015994 | 0.0015 | 0.2836 | 6.3686 | -0.0024723 | -0.0087175 | 36.6498 | 2.2364
937 | 0.0937 | 117.9111 | 8307.0388 | 0.053786 | 0 | 0.001594 | 0.0015 | 0.28359 | 6.342 | -0.029022 | -0.10234 | 36.6498 | 2.2401
938 | 0.0938 | 117.6651 | 8272.4835 | 0.053674 | 0 | 0.0015887 | 0.0015 | 0.28359 | 6.3156 | -0.055403 | -0.19536 | 36.6498 | 2.2437
939 | 0.0939 | 117.4201 | 8238.1434 | 0.053562 | 0 | 0.0015833 | 0.0015 | 0.28358 | 6.2893 | -0.081618 | -0.28781 | 36.6498 | 2.2474
940 | 0.094 | 117.1761 | 8204.0166 | 0.053451 | 0 | 0.001578 | 0.0015 | 0.28358 | 6.2632 | -0.10767 | -0.37968 | 36.6497 | 2.2511
941 | 0.0941 | 116.9331 | 8170.1014 | 0.05334 | 0 | 0.0015726 | 0.0015 | 0.28357 | 6.2372 | -0.13355 | -0.47097 | 36.6497 | 2.2547
942 | 0.0942 | 116.6912 | 8136.3961 | 0.05323 | 0 | 0.0015673 | 0.0015 | 0.28357 | 6.2114 | -0.15928 | -0.56169 | 36.6496 | 2.2584
943 | 0.0943 | 116.4502 | 8102.8988 | 0.05312 | 0 | 0.001562 | 0.0015 | 0.28356 | 6.1858 | -0.18484 | -0.65184 | 36.6496 | 2.262
944 | 0.0944 | 116.2103 | 8069.608 | 0.05301 | 0 | 0.0015567 | 0.0015 | 0.28356 | 6.1604 | -0.21024 | -0.74144 | 36.6495 | 2.2657
945 | 0.0945 | 115.9713 | 8036.5219 | 0.052901 | 0 | 0.0015514 | 0.0015 | 0.28355 | 6.135 | -0.23548 | -0.83048 | 36.6494 | 2.2694
946 | 0.0946 | 115.7333 | 8003.6388 | 0.052793 | 0 | 0.0015461 | 0.0015 | 0.28355 | 6.1099 | -0.26057 | -0.91897 | 36.6493 | 2.273
947 | 0.0947 | 115.4963 | 7970.9571 | 0.052685 | 0 | 0.0015409 | 0.0015 | 0.28354 | 6.0849 | -0.2855 | -1.0069 | 36.6492 | 2.2767
948 | 0.0948 | 115.2603 | 7938.4751 | 0.052577 | 0 | 0.0015356 | 0.0015 | 0.28354 | 6.06 | -0.31028 | -1.0943 | 36.6491 | 2.2804
949 | 0.0949 | 115.0252 | 7906.1913 | 0.05247 | 0 | 0.0015303 | 0.0015 | 0.28353 | 6.0353 | -0.3349 | -1.1812 | 36.649 | 2.284
950 | 0.095 | 114.7911 | 7874.104 | 0.052363 | 0 | 0.0015251 | 0.0015 | 0.28353 | 6.0108 | -0.35937 | -1.2675 | 36.6489 | 2.2877
951 | 0.0951 | 114.5579 | 7842.2115 | 0.052257 | 0 | 0.0015199 | 0.0015 | 0.28352 | 5.9864 | -0.38369 | -1.3533 | 36.6487 | 2.2914
952 | 0.0952 | 114.3256 | 7810.5125 | 0.052151 | 0 | 0.0015147 | 0.0015 | 0.28351 | 5.9622 | -0.40786 | -1.4386 | 36.6486 | 2.295
953 | 0.0953 | 114.0944 | 7779.0052 | 0.052045 | 0 | 0.0015095 | 0.0015 | 0.28351 | 5.9381 | -0.43188 | -1.5233 | 36.6484 | 2.2987
954 | 0.0954 | 113.864 | 7747.6881 | 0.05194 | 0 | 0.0015043 | 0.0015 | 0.2835 | 5.9141 | -0.45575 | -1.6076 | 36.6483 | 2.3024
955 | 0.0955 | 113.6346 | 7716.5598 | 0.051835 | 0 | 0.0014991 | 0.0015 | 0.2835 | 5.8903 | -0.47948 | -1.6913 | 36.6481 | 2.306
956 | 0.0956 | 113.4061 | 7685.6186 | 0.051731 | 0 | 0.0014939 | 0.0015 | 0.28349 | 5.8666 | -0.50306 | -1.7745 | 36.6479 | 2.3097
957 | 0.0957 | 113.1785 | 7654.8631 | 0.051627 | 0 | 0.0014888 | 0.0015 | 0.28349 | 5.8431 | -0.5265 | -1.8572 | 36.6477 | 2.3134
958 | 0.0958 | 112.9518 | 7624.2919 | 0.051524 | 0 | 0.0014836 | 0.0015 | 0.28348 | 5.8197 | -0.54979 | -1.9394 | 36.6475 | 2.317
959 | 0.0959 | 112.726 | 7593.9034 | 0.051421 | 0 | 0.0014785 | 0.0015 | 0.28348 | 5.7965 | -0.57294 | -2.0211 | 36.6473 | 2.3207
960 | 0.096 | 112.5011 | 7563.6962 | 0.051318 | 0 | 0.0014733 | 0.0015 | 0.28347 | 5.7734 | -0.59596 | -2.1023 | 36.6471 | 2.3243
961 | 0.0961 | 112.2772 | 7533.6689 | 0.051216 | 0 | 0.0014682 | 0.0015 | 0.28347 | 5.7504 | -0.61883 | -2.1831 | 36.6469 | 2.328
962 | 0.0962 | 112.0541 | 7503.82 | 0.051115 | 0 | 0.0014631 | 0.0015 | 0.28346 | 5.7276 | -0.64157 | -2.2633 | 36.6467 | 2.3317
963 | 0.0963 | 111.8319 | 7474.1481 | 0.051013 | 0 | 0.001458 | 0.0015 | 0.28346 | 5.7049 | -0.66417 | -2.3431 | 36.6464 | 2.3353
964 | 0.0964 | 111.6105 | 7444.6518 | 0.050912 | 0 | 0.0014529 | 0.0015 | 0.28345 | 5.6823 | -0.68663 | -2.4224 | 36.6462 | 2.339
965 | 0.0965 | 111.3901 | 7415.3298 | 0.050812 | 0 | 0.0014478 | 0.0015 | 0.28345 | 5.6599 | -0.70896 | -2.5012 | 36.646 | 2.3427
966 | 0.0966 | 111.1705 | 7386.1806 | 0.050711 | 0 | 0.0014427 | 0.0015 | 0.28344 | 5.6376 | -0.73115 | -2.5795 | 36.6457 | 2.3463
967 | 0.0967 | 110.9518 | 7357.203 | 0.050612 | 0 | 0.0014377 | 0.0015 | 0.28344 | 5.6155 | -0.75321 | -2.6574 | 36.6454 | 2.35
968 | 0.0968 | 110.7339 | 7328.3955 | 0.050512 | 0 | 0.0014326 | 0.0015 | 0.28343 | 5.5934 | -0.77514 | -2.7348 | 36.6452 | 2.3537
969 | 0.0969 | 110.5169 | 7299.7569 | 0.050413 | 0 | 0.0014276 | 0.0015 | 0.28343 | 5.5715 | -0.79694 | -2.8118 | 36.6449 | 2.3573
970 | 0.097 | 110.3008 | 7271.2857 | 0.050315 | 0 | 0.0014226 | 0.0015 | 0.28342 | 5.5498 | -0.81861 | -2.8883 | 36.6446 | 2.361
971 | 0.0971 | 110.0855 | 7242.9809 | 0.050217 | 0 | 0.0014175 | 0.0015 | 0.28342 | 5.5281 | -0.84015 | -2.9643 | 36.6443 | 2.3647
972 | 0.0972 | 109.871 | 7214.8409 | 0.050119 | 0 | 0.0014125 | 0.0015 | 0.28341 | 5.5066 | -0.86156 | -3.0399 | 36.644 | 2.3683
973 | 0.0973 | 109.6574 | 7186.8646 | 0.050021 | 0 | 0.0014075 | 0.0015 | 0.28341 | 5.4852 | -0.88285 | -3.1151 | 36.6437 | 2.372
974 | 0.0974 | 109.4445 | 7159.0507 | 0.049924 | 0 | 0.0014025 | 0.0015 | 0.2834 | 5.4639 | -0.904 | -3.1898 | 36.6434 | 2.3757
975 | 0.0975 | 109.2326 | 7131.3979 | 0.049827 | 0 | 0.0013976 | 0.0015 | 0.2834 | 5.4428 | -0.92504 | -3.2641 | 36.643 | 2.3793
976 | 0.0976 | 109.0214 | 7103.905 | 0.049731 | 0 | 0.0013926 | 0.0015 | 0.28339 | 5.4218 | -0.94595 | -3.3379 | 36.6427 | 2.383
977 | 0.0977 | 108.811 | 7076.5707 | 0.049635 | 0 | 0.0013876 | 0.0015 | 0.28339 | 5.4009 | -0.96674 | -3.4114 | 36.6424 | 2.3866
978 | 0.0978 | 108.6015 | 7049.3939 | 0.04954 | 0 | 0.0013827 | 0.0015 | 0.28338 | 5.3801 | -0.9874 | -3.4843 | 36.642 | 2.3903
979 | 0.0979 | 108.3928 | 7022.3733 | 0.049444 | 0 | 0.0013777 | 0.0015 | 0.28338 | 5.3594 | -1.0079 | -3.5569 | 36.6416 | 2.394
980 | 0.098 | 108.1848 | 6995.5078 | 0.04935 | 0 | 0.0013728 | 0.0015 | 0.28337 | 5.3389 | -1.0284 | -3.629 | 36.6413 | 2.3976
981 | 0.0981 | 107.9777 | 6968.7961 | 0.049255 | 0 | 0.0013679 | 0.0015 | 0.28337 | 5.3184 | -1.0487 | -3.7008 | 36.6409 | 2.4013
982 | 0.0982 | 107.7713 | 6942.2371 | 0.049161 | 0 | 0.0013629 | 0.0015 | 0.28336 | 5.2981 | -1.0689 | -3.7721 | 36.6405 | 2.405
983 | 0.0983 | 107.5658 | 6915.8296 | 0.049067 | 0 | 0.001358 | 0.0015 | 0.28336 | 5.2779 | -1.0889 | -3.843 | 36.6402 | 2.4086
984 | 0.0984 | 107.361 | 6889.5725 | 0.048974 | 0 | 0.0013531 | 0.0015 | 0.28335 | 5.2579 | -1.1089 | -3.9135 | 36.6398 | 2.4123
985 | 0.0985 | 107.157 | 6863.4646 | 0.048881 | 0 | 0.0013482 | 0.0015 | 0.28335 | 5.2379 | -1.1287 | -3.9835 | 36.6394 | 2.416
986 | 0.0986 | 106.9538 | 6837.5049 | 0.048788 | 0 | 0.0013434 | 0.0015 | 0.28334 | 5.2181 | -1.1485 | -4.0532 | 36.639 | 2.4196
987 | 0.0987 | 106.7513 | 6811.6921 | 0.048696 | 0 | 0.0013385 | 0.0015 | 0.28334 | 5.1983 | -1.1681 | -4.1225 | 36.6385 | 2.4233
988 | 0.0988 | 106.5496 | 6786.0251 | 0.048604 | 0 | 0.0013336 | 0.0015 | 0.28333 | 5.1787 | -1.1876 | -4.1914 | 36.6381 | 2.4269
989 | 0.0989 | 106.3487 | 6760.503 | 0.048512 | 0 | 0.0013288 | 0.0015 | 0.28333 | 5.1592 | -1.2069 | -4.2599 | 36.6377 | 2.4306
990 | 0.099 | 106.1485 | 6735.1246 | 0.048421 | 0 | 0.0013239 | 0.0015 | 0.28332 | 5.1398 | -1.2262 | -4.328 | 36.6373 | 2.4343
991 | 0.0991 | 105.9491 | 6709.8887 | 0.04833 | 0 | 0.0013191 | 0.0015 | 0.28332 | 5.1205 | -1.2454 | -4.3957 | 36.6368 | 2.4379
992 | 0.0992 | 105.7504 | 6684.7945 | 0.048239 | 0 | 0.0013143 | 0.0015 | 0.28331 | 5.1013 | -1.2644 | -4.463 | 36.6364 | 2.4416
993 | 0.0993 | 105.5525 | 6659.8407 | 0.048149 | 0 | 0.0013095 | 0.0015 | 0.28331 | 5.0822 | -1.2834 | -4.5299 | 36.6359 | 2.4453
994 | 0.0994 | 105.3553 | 6635.0263 | 0.048059 | 0 | 0.0013047 | 0.0015 | 0.2833 | 5.0632 | -1.3022 | -4.5965 | 36.6355 | 2.4489
995 | 0.0995 | 105.1588 | 6610.3504 | 0.047969 | 0 | 0.0012999 | 0.0015 | 0.2833 | 5.0444 | -1.3209 | -4.6627 | 36.635 | 2.4526
996 | 0.0996 | 104.9631 | 6585.8119 | 0.04788 | 0 | 0.0012951 | 0.0015 | 0.2833 | 5.0256 | -1.3396 | -4.7285 | 36.6345 | 2.4563
997 | 0.0997 | 104.7681 | 6561.4097 | 0.047791 | 0 | 0.0012903 | 0.0015 | 0.28329 | 5.007 | -1.3581 | -4.7939 | 36.6341 | 2.4599
998 | 0.0998 | 104.5738 | 6537.1429 | 0.047702 | 0 | 0.0012855 | 0.0015 | 0.28329 | 4.9884 | -1.3765 | -4.859 | 36.6336 | 2.4636
999 | 0.0999 | 104.3803 | 6513.0104 | 0.047614 | 0 | 0.0012808 | 0.0015 | 0.28328 | 4.97 | -1.3948 | -4.9237 | 36.6331 | 2.4672
1000 | 0.1 | 104.1874 | 6489.0113 | 0.047526 | 0 | 0.001276 | 0.0015 | 0.28328 | 4.9516 | -1.413 | -4.9881 | 36.6326 | 2.4709
1001 | 0.1001 | 103.9953 | 6465.1446 | 0.047438 | 0 | 0.0012713 | 0.0015 | 0.28327 | 4.9334 | -1.4311 | -5.052 | 36.6321 | 2.4746
1002 | 0.1002 | 103.8039 | 6441.4093 | 0.047351 | 0 | 0.0012665 | 0.0015 | 0.28327 | 4.9152 | -1.4491 | -5.1157 | 36.6316 | 2.4782
1003 | 0.1003 | 103.6131 | 6417.8044 | 0.047264 | 0 | 0.0012618 | 0.0015 | 0.28326 | 4.8972 | -1.467 | -5.1789 | 36.631 | 2.4819
1004 | 0.1004 | 103.4231 | 6394.3291 | 0.047177 | 0 | 0.0012571 | 0.0015 | 0.28326 | 4.8792 | -1.4848 | -5.2419 | 36.6305 | 2.4856
1005 | 0.1005 | 103.2338 | 6370.9823 | 0.047091 | 0 | 0.0012524 | 0.0015 | 0.28325 | 4.8614 | -1.5025 | -5.3044 | 36.63 | 2.4892
1006 | 0.1006 | 103.0452 | 6347.7631 | 0.047005 | 0 | 0.0012477 | 0.0015 | 0.28325 | 4.8436 | -1.5201 | -5.3667 | 36.6294 | 2.4929
1007 | 0.1007 | 102.8572 | 6324.6706 | 0.046919 | 0 | 0.001243 | 0.0015 | 0.28324 | 4.826 | -1.5376 | -5.4285 | 36.6289 | 2.4966
1008 | 0.1008 | 102.6699 | 6301.7039 | 0.046834 | 0 | 0.0012383 | 0.0015 | 0.28324 | 4.8084 | -1.555 | -5.4901 | 36.6284 | 2.5002
1009 | 0.1009 | 102.4834 | 6278.862 | 0.046749 | 0 | 0.0012336 | 0.0015 | 0.28323 | 4.791 | -1.5723 | -5.5513 | 36.6278 | 2.5039
1010 | 0.101 | 102.2975 | 6256.1441 | 0.046664 | 0 | 0.001229 | 0.0015 | 0.28323 | 4.7736 | -1.5895 | -5.6121 | 36.6272 | 2.5075
1011 | 0.1011 | 102.1122 | 6233.5492 | 0.046579 | 0 | 0.0012243 | 0.0015 | 0.28322 | 4.7563 | -1.6066 | -5.6727 | 36.6267 | 2.5112
1012 | 0.1012 | 101.9277 | 6211.0765 | 0.046495 | 0 | 0.0012197 | 0.0015 | 0.28322 | 4.7392 | -1.6237 | -5.7328 | 36.6261 | 2.5149
1013 | 0.1013 | 101.7438 | 6188.7251 | 0.046411 | 0 | 0.001215 | 0.0015 | 0.28322 | 4.7221 | -1.6406 | -5.7927 | 36.6255 | 2.5185
1014 | 0.1014 | 101.5605 | 6166.4941 | 0.046328 | 0 | 0.0012104 | 0.0015 | 0.28321 | 4.7051 | -1.6574 | -5.8522 | 36.6249 | 2.5222
1015 | 0.1015 | 101.378 | 6144.3827 | 0.046244 | 0 | 0.0012058 | 0.0015 | 0.28321 | 4.6882 | -1.6742 | -5.9115 | 36.6243 | 2.5259
1016 | 0.1016 | 101.196 | 6122.39 | 0.046162 | 0 | 0.0012011 | 0.0015 | 0.2832 | 4.6714 | -1.6908 | -5.9703 | 36.6237 | 2.5295
1017 | 0.1017 | 101.0148 | 6100.5151 | 0.046079 | 0 | 0.0011965 | 0.0015 | 0.2832 | 4.6546 | -1.7074 | -6.0289 | 36.6231 | 2.5332
1018 | 0.1018 | 100.8341 | 6078.7572 | 0.045996 | 0 | 0.0011919 | 0.0015 | 0.28319 | 4.638 | -1.7238 | -6.0872 | 36.6225 | 2.5368
1019 | 0.1019 | 100.6542 | 6057.1155 | 0.045914 | 0 | 0.0011873 | 0.0015 | 0.28319 | 4.6215 | -1.7402 | -6.1451 | 36.6219 | 2.5405
1020 | 0.102 | 100.4748 | 6035.5892 | 0.045833 | 0 | 0.0011828 | 0.0015 | 0.28318 | 4.605 | -1.7565 | -6.2027 | 36.6213 | 2.5442
1021 | 0.1021 | 100.2961 | 6014.1774 | 0.045751 | 0 | 0.0011782 | 0.0015 | 0.28318 | 4.5886 | -1.7727 | -6.26 | 36.6207 | 2.5478
1022 | 0.1022 | 100.1181 | 5992.8793 | 0.04567 | 0 | 0.0011736 | 0.0015 | 0.28317 | 4.5724 | -1.7888 | -6.317 | 36.62 | 2.5515
1023 | 0.1023 | 99.9406 | 5971.6942 | 0.045589 | 0 | 0.0011691 | 0.0015 | 0.28317 | 4.5562 | -1.8048 | -6.3737 | 36.6194 | 2.5552
1024 | 0.1024 | 99.7638 | 5950.6212 | 0.045508 | 0 | 0.0011645 | 0.0015 | 0.28316 | 4.5401 | -1.8208 | -6.4301 | 36.6188 | 2.5588
1025 | 0.1025 | 99.5877 | 5929.6595 | 0.045428 | 0 | 0.00116 | 0.0015 | 0.28316 | 4.5241 | -1.8366 | -6.4862 | 36.6181 | 2.5625
1026 | 0.1026 | 99.4121 | 5908.8083 | 0.045348 | 0 | 0.0011554 | 0.0015 | 0.28316 | 4.5081 | -1.8524 | -6.5419 | 36.6175 | 2.5661
1027 | 0.1027 | 99.2372 | 5888.067 | 0.045268 | 0 | 0.0011509 | 0.0015 | 0.28315 | 4.4923 | -1.8681 | -6.5974 | 36.6168 | 2.5698
1028 | 0.1028 | 99.0628 | 5867.4346 | 0.045188 | 0 | 0.0011464 | 0.0015 | 0.28315 | 4.4765 | -1.8837 | -6.6526 | 36.6161 | 2.5735
1029 | 0.1029 | 98.8891 | 5846.9105 | 0.045109 | 0 | 0.0011419 | 0.0015 | 0.28314 | 4.4608 | -1.8992 | -6.7075 | 36.6155 | 2.5771
1030 | 0.103 | 98.716 | 5826.4939 | 0.04503 | 0 | 0.0011374 | 0.0015 | 0.28314 | 4.4452 | -1.9146 | -6.7621 | 36.6148 | 2.5808
1031 | 0.1031 | 98.5435 | 5806.184 | 0.044952 | 0 | 0.0011329 | 0.0015 | 0.28313 | 4.4297 | -1.9299 | -6.8164 | 36.6141 | 2.5844
1032 | 0.1032 | 98.3716 | 5785.9801 | 0.044873 | 0 | 0.0011284 | 0.0015 | 0.28313 | 4.4142 | -1.9452 | -6.8704 | 36.6134 | 2.5881
1033 | 0.1033 | 98.2003 | 5765.8814 | 0.044795 | 0 | 0.0011239 | 0.0015 | 0.28312 | 4.3989 | -1.9604 | -6.9242 | 36.6127 | 2.5918
1034 | 0.1034 | 98.0296 | 5745.8873 | 0.044717 | 0 | 0.0011194 | 0.0015 | 0.28312 | 4.3836 | -1.9755 | -6.9776 | 36.612 | 2.5954
1035 | 0.1035 | 97.8595 | 5725.997 | 0.04464 | 0 | 0.001115 | 0.0015 | 0.28311 | 4.3684 | -1.9905 | -7.0308 | 36.6113 | 2.5991
1036 | 0.1036 | 97.69 | 5706.2098 | 0.044562 | 0 | 0.0011105 | 0.0015 | 0.28311 | 4.3533 | -2.0055 | -7.0836 | 36.6106 | 2.6028
1037 | 0.1037 | 97.521 | 5686.525 | 0.044485 | 0 | 0.0011061 | 0.0015 | 0.28311 | 4.3382 | -2.0203 | -7.1363 | 36.6099 | 2.6064
1038 | 0.1038 | 97.3527 | 5666.9418 | 0.044408 | 0 | 0.0011016 | 0.0015 | 0.2831 | 4.3233 | -2.0351 | -7.1886 | 36.6092 | 2.6101
1039 | 0.1039 | 97.1849 | 5647.4597 | 0.044332 | 0 | 0.0010972 | 0.0015 | 0.2831 | 4.3084 | -2.0498 | -7.2406 | 36.6085 | 2.6137
1040 | 0.104 | 97.0177 | 5628.0777 | 0.044256 | 0 | 0.0010928 | 0.0015 | 0.28309 | 4.2936 | -2.0644 | -7.2924 | 36.6077 | 2.6174
1041 | 0.1041 | 96.8511 | 5608.7954 | 0.04418 | 0 | 0.0010884 | 0.0015 | 0.28309 | 4.2788 | -2.079 | -7.3439 | 36.607 | 2.6211
1042 | 0.1042 | 96.685 | 5589.612 | 0.044104 | 0 | 0.0010839 | 0.0015 | 0.28308 | 4.2642 | -2.0935 | -7.3952 | 36.6063 | 2.6247
1043 | 0.1043 | 96.5195 | 5570.5269 | 0.044028 | 0 | 0.0010795 | 0.0015 | 0.28308 | 4.2496 | -2.1078 | -7.4461 | 36.6055 | 2.6284
1044 | 0.1044 | 96.3546 | 5551.5393 | 0.043953 | 0 | 0.0010751 | 0.0015 | 0.28308 | 4.2351 | -2.1222 | -7.4968 | 36.6048 | 2.632
1045 | 0.1045 | 96.1903 | 5532.6486 | 0.043878 | 0 | 0.0010708 | 0.0015 | 0.28307 | 4.2206 | -2.1364 | -7.5473 | 36.604 | 2.6357
1046 | 0.1046 | 96.0265 | 5513.8542 | 0.043803 | 0 | 0.0010664 | 0.0015 | 0.28307 | 4.2063 | -2.1506 | -7.5975 | 36.6033 | 2.6394
1047 | 0.1047 | 95.8632 | 5495.1553 | 0.043729 | 0 | 0.001062 | 0.0015 | 0.28306 | 4.192 | -2.1647 | -7.6474 | 36.6025 | 2.643
1048 | 0.1048 | 95.7005 | 5476.5514 | 0.043655 | 0 | 0.0010576 | 0.0015 | 0.28306 | 4.1778 | -2.1787 | -7.697 | 36.6017 | 2.6467
1049 | 0.1049 | 95.5384 | 5458.0418 | 0.043581 | 0 | 0.0010533 | 0.0015 | 0.28305 | 4.1636 | -2.1927 | -7.7465 | 36.6009 | 2.6503
1050 | 0.105 | 95.3768 | 5439.6259 | 0.043507 | 0 | 0.0010489 | 0.0015 | 0.28305 | 4.1496 | -2.2065 | -7.7956 | 36.6002 | 2.654
1051 | 0.1051 | 95.2158 | 5421.303 | 0.043434 | 0 | 0.0010446 | 0.0015 | 0.28304 | 4.1356 | -2.2203 | -7.8445 | 36.5994 | 2.6577
1052 | 0.1052 | 95.0553 | 5403.0725 | 0.04336 | 0 | 0.0010403 | 0.0015 | 0.28304 | 4.1216 | -2.2341 | -7.8931 | 36.5986 | 2.6613
1053 | 0.1053 | 94.8953 | 5384.9338 | 0.043287 | 0 | 0.0010359 | 0.0015 | 0.28304 | 4.1078 | -2.2477 | -7.9415 | 36.5978 | 2.665
1054 | 0.1054 | 94.7359 | 5366.8863 | 0.043215 | 0 | 0.0010316 | 0.0015 | 0.28303 | 4.094 | -2.2613 | -7.9897 | 36.597 | 2.6686
1055 | 0.1055 | 94.577 | 5348.9294 | 0.043142 | 0 | 0.0010273 | 0.0015 | 0.28303 | 4.0803 | -2.2749 | -8.0376 | 36.5962 | 2.6723
1056 | 0.1056 | 94.4187 | 5331.0624 | 0.04307 | 0 | 0.001023 | 0.0015 | 0.28302 | 4.0666 | -2.2883 | -8.0852 | 36.5954 | 2.676
1057 | 0.1057 | 94.2608 | 5313.2848 | 0.042998 | 0 | 0.0010187 | 0.0015 | 0.28302 | 4.053 | -2.3017 | -8.1326 | 36.5946 | 2.6796
1058 | 0.1058 | 94.1035 | 5295.5959 | 0.042926 | 0 | 0.0010144 | 0.0015 | 0.28301 | 4.0395 | -2.315 | -8.1798 | 36.5938 | 2.6833
1059 | 0.1059 | 93.9468 | 5277.9952 | 0.042855 | 0 | 0.0010101 | 0.0015 | 0.28301 | 4.0261 | -2.3283 | -8.2267 | 36.5929 | 2.6869
1060 | 0.106 | 93.7905 | 5260.4821 | 0.042783 | 0 | 0.0010058 | 0.0015 | 0.28301 | 4.0127 | -2.3414 | -8.2734 | 36.5921 | 2.6906
1061 | 0.1061 | 93.6348 | 5243.056 | 0.042712 | 0 | 0.0010016 | 0.0015 | 0.283 | 3.9994 | -2.3545 | -8.3199 | 36.5913 | 2.6943
1062 | 0.1062 | 93.4796 | 5225.7164 | 0.042642 | 0 | 0.00099729 | 0.0015 | 0.283 | 3.9861 | -2.3676 | -8.3661 | 36.5904 | 2.6979
1063 | 0.1063 | 93.3248 | 5208.4626 | 0.042571 | 0 | 0.00099303 | 0.0015 | 0.28299 | 3.9729 | -2.3806 | -8.4121 | 36.5896 | 2.7016
1064 | 0.1064 | 93.1707 | 5191.2942 | 0.042501 | 0 | 0.00098878 | 0.0015 | 0.28299 | 3.9598 | -2.3935 | -8.4578 | 36.5887 | 2.7052
1065 | 0.1065 | 93.017 | 5174.2104 | 0.042431 | 0 | 0.00098454 | 0.0015 | 0.28298 | 3.9468 | -2.4063 | -8.5034 | 36.5879 | 2.7089
1066 | 0.1066 | 92.8638 | 5157.2109 | 0.042361 | 0 | 0.0009803 | 0.0015 | 0.28298 | 3.9338 | -2.4191 | -8.5487 | 36.587 | 2.7125
1067 | 0.1067 | 92.7111 | 5140.2949 | 0.042291 | 0 | 0.00097607 | 0.0015 | 0.28298 | 3.9208 | -2.4318 | -8.5937 | 36.5862 | 2.7162
1068 | 0.1068 | 92.5589 | 5123.4621 | 0.042222 | 0 | 0.00097185 | 0.0015 | 0.28297 | 3.908 | -2.4445 | -8.6385 | 36.5853 | 2.7199
1069 | 0.1069 | 92.4073 | 5106.7118 | 0.042152 | 0 | 0.00096764 | 0.0015 | 0.28297 | 3.8952 | -2.4571 | -8.6832 | 36.5844 | 2.7235
1070 | 0.107 | 92.2561 | 5090.0435 | 0.042083 | 0 | 0.00096343 | 0.0015 | 0.28296 | 3.8825 | -2.4696 | -8.7275 | 36.5836 | 2.7272
1071 | 0.1071 | 92.1054 | 5073.4566 | 0.042015 | 0 | 0.00095923 | 0.0015 | 0.28296 | 3.8698 | -2.482 | -8.7717 | 36.5827 | 2.7308
1072 | 0.1072 | 91.9552 | 5056.9507 | 0.041946 | 0 | 0.00095503 | 0.0015 | 0.28296 | 3.8572 | -2.4944 | -8.8157 | 36.5818 | 2.7345
1073 | 0.1073 | 91.8055 | 5040.5252 | 0.041878 | 0 | 0.00095085 | 0.0015 | 0.28295 | 3.8446 | -2.5068 | -8.8594 | 36.5809 | 2.7382
1074 | 0.1074 | 91.6563 | 5024.1796 | 0.04181 | 0 | 0.00094666 | 0.0015 | 0.28295 | 3.8321 | -2.519 | -8.9029 | 36.58 | 2.7418
1075 | 0.1075 | 91.5076 | 5007.9134 | 0.041742 | 0 | 0.00094249 | 0.0015 | 0.28294 | 3.8197 | -2.5313 | -8.9462 | 36.5791 | 2.7455
1076 | 0.1076 | 91.3593 | 4991.726 | 0.041674 | 0 | 0.00093832 | 0.0015 | 0.28294 | 3.8073 | -2.5434 | -8.9893 | 36.5782 | 2.7491
1077 | 0.1077 | 91.2115 | 4975.617 | 0.041607 | 0 | 0.00093416 | 0.0015 | 0.28293 | 3.795 | -2.5555 | -9.0321 | 36.5773 | 2.7528
1078 | 0.1078 | 91.0642 | 4959.5858 | 0.04154 | 0 | 0.00093001 | 0.0015 | 0.28293 | 3.7828 | -2.5675 | -9.0748 | 36.5764 | 2.7564
1079 | 0.1079 | 90.9174 | 4943.632 | 0.041473 | 0 | 0.00092586 | 0.0015 | 0.28293 | 3.7706 | -2.5795 | -9.1172 | 36.5755 | 2.7601
1080 | 0.108 | 90.7711 | 4927.755 | 0.041406 | 0 | 0.00092172 | 0.0015 | 0.28292 | 3.7585 | -2.5914 | -9.1595 | 36.5746 | 2.7638
1081 | 0.1081 | 90.6252 | 4911.9543 | 0.04134 | 0 | 0.00091759 | 0.0015 | 0.28292 | 3.7464 | -2.6033 | -9.2015 | 36.5737 | 2.7674
1082 | 0.1082 | 90.4798 | 4896.2296 | 0.041273 | 0 | 0.00091346 | 0.0015 | 0.28291 | 3.7344 | -2.6151 | -9.2433 | 36.5728 | 2.7711
1083 | 0.1083 | 90.3348 | 4880.5802 | 0.041207 | 0 | 0.00090934 | 0.0015 | 0.28291 | 3.7224 | -2.6268 | -9.2849 | 36.5718 | 2.7747
1084 | 0.1084 | 90.1904 | 4865.0057 | 0.041141 | 0 | 0.00090522 | 0.0015 | 0.28291 | 3.7105 | -2.6385 | -9.3263 | 36.5709 | 2.7784
1085 | 0.1085 | 90.0463 | 4849.5056 | 0.041075 | 0 | 0.00090112 | 0.0015 | 0.2829 | 3.6987 | -2.6501 | -9.3675 | 36.57 | 2.782
1086 | 0.1086 | 89.9028 | 4834.0795 | 0.04101 | 0 | 0.00089702 | 0.0015 | 0.2829 | 3.6869 | -2.6616 | -9.4085 | 36.569 | 2.7857
1087 | 0.1087 | 89.7597 | 4818.7269 | 0.040945 | 0 | 0.00089292 | 0.0015 | 0.28289 | 3.6752 | -2.6731 | -9.4493 | 36.5681 | 2.7894
1088 | 0.1088 | 89.617 | 4803.4472 | 0.04088 | 0 | 0.00088883 | 0.0015 | 0.28289 | 3.6635 | -2.6846 | -9.4899 | 36.5671 | 2.793
1089 | 0.1089 | 89.4748 | 4788.2402 | 0.040815 | 0 | 0.00088475 | 0.0015 | 0.28288 | 3.6519 | -2.696 | -9.5303 | 36.5662 | 2.7967
1090 | 0.109 | 89.3331 | 4773.1052 | 0.04075 | 0 | 0.00088068 | 0.0015 | 0.28288 | 3.6403 | -2.7073 | -9.5705 | 36.5652 | 2.8003
1091 | 0.1091 | 89.1918 | 4758.0418 | 0.040686 | 0 | 0.00087661 | 0.0015 | 0.28288 | 3.6288 | -2.7186 | -9.6105 | 36.5643 | 2.804
1092 | 0.1092 | 89.0509 | 4743.0497 | 0.040621 | 0 | 0.00087255 | 0.0015 | 0.28287 | 3.6174 | -2.7298 | -9.6504 | 36.5633 | 2.8076
1093 | 0.1093 | 88.9105 | 4728.1283 | 0.040557 | 0 | 0.00086849 | 0.0015 | 0.28287 | 3.606 | -2.741 | -9.69 | 36.5623 | 2.8113
1094 | 0.1094 | 88.7706 | 4713.2771 | 0.040494 | 0 | 0.00086444 | 0.0015 | 0.28286 | 3.5946 | -2.7521 | -9.7294 | 36.5614 | 2.815
1095 | 0.1095 | 88.631 | 4698.4959 | 0.04043 | 0 | 0.0008604 | 0.0015 | 0.28286 | 3.5833 | -2.7632 | -9.7687 | 36.5604 | 2.8186
1096 | 0.1096 | 88.492 | 4683.784 | 0.040366 | 0 | 0.00085636 | 0.0015 | 0.28286 | 3.5721 | -2.7742 | -9.8077 | 36.5594 | 2.8223
1097 | 0.1097 | 88.3533 | 4669.1411 | 0.040303 | 0 | 0.00085233 | 0.0015 | 0.28285 | 3.5609 | -2.7851 | -9.8466 | 36.5584 | 2.8259
1098 | 0.1098 | 88.2151 | 4654.5668 | 0.04024 | 0 | 0.00084831 | 0.0015 | 0.28285 | 3.5498 | -2.796 | -9.8853 | 36.5574 | 2.8296
1099 | 0.1099 | 88.0773 | 4640.0606 | 0.040177 | 0 | 0.00084429 | 0.0015 | 0.28284 | 3.5387 | -2.8069 | -9.9238 | 36.5564 | 2.8332
1100 | 0.11 | 87.9399 | 4625.6221 | 0.040115 | 0 | 0.00084028 | 0.0015 | 0.28284 | 3.5277 | -2.8177 | -9.9621 | 36.5554 | 2.8369
1101 | 0.1101 | 87.803 | 4611.2509 | 0.040052 | 0 | 0.00083627 | 0.0015 | 0.28284 | 3.5167 | -2.8284 | -10.0002 | 36.5544 | 2.8405
1102 | 0.1102 | 87.6665 | 4596.9466 | 0.03999 | 0 | 0.00083227 | 0.0015 | 0.28283 | 3.5058 | -2.8391 | -10.0381 | 36.5534 | 2.8442
1103 | 0.1103 | 87.5304 | 4582.7087 | 0.039928 | 0 | 0.00082828 | 0.0015 | 0.28283 | 3.4949 | -2.8497 | -10.0759 | 36.5524 | 2.8479
1104 | 0.1104 | 87.3948 | 4568.5368 | 0.039866 | 0 | 0.00082429 | 0.0015 | 0.28282 | 3.4841 | -2.8603 | -10.1135 | 36.5514 | 2.8515
1105 | 0.1105 | 87.2595 | 4554.4306 | 0.039804 | 0 | 0.00082031 | 0.0015 | 0.28282 | 3.4733 | -2.8709 | -10.1509 | 36.5504 | 2.8552
1106 | 0.1106 | 87.1247 | 4540.3896 | 0.039743 | 0 | 0.00081634 | 0.0015 | 0.28282 | 3.4626 | -2.8814 | -10.1881 | 36.5494 | 2.8588
1107 | 0.1107 | 86.9903 | 4526.4134 | 0.039681 | 0 | 0.00081237 | 0.0015 | 0.28281 | 3.4519 | -2.8918 | -10.2251 | 36.5484 | 2.8625
1108 | 0.1108 | 86.8563 | 4512.5017 | 0.03962 | 0 | 0.00080841 | 0.0015 | 0.28281 | 3.4413 | -2.9022 | -10.262 | 36.5473 | 2.8661
1109 | 0.1109 | 86.7228 | 4498.6539 | 0.039559 | 0 | 0.00080445 | 0.0015 | 0.2828 | 3.4307 | -2.9125 | -10.2987 | 36.5463 | 2.8698
1110 | 0.111 | 86.5896 | 4484.8698 | 0.039499 | 0 | 0.0008005 | 0.0015 | 0.2828 | 3.4202 | -2.9228 | -10.3352 | 36.5453 | 2.8734
1111 | 0.1111 | 86.4568 | 4471.149 | 0.039438 | 0 | 0.00079656 | 0.0015 | 0.2828 | 3.4097 | -2.933 | -10.3716 | 36.5442 | 2.8771
1112 | 0.1112 | 86.3245 | 4457.491 | 0.039378 | 0 | 0.00079262 | 0.0015 | 0.28279 | 3.3993 | -2.9432 | -10.4078 | 36.5432 | 2.8807
1113 | 0.1113 | 86.1925 | 4443.8955 | 0.039318 | 0 | 0.00078869 | 0.0015 | 0.28279 | 3.3889 | -2.9534 | -10.4438 | 36.5421 | 2.8844
1114 | 0.1114 | 86.061 | 4430.3621 | 0.039258 | 0 | 0.00078476 | 0.0015 | 0.28278 | 3.3785 | -2.9635 | -10.4796 | 36.5411 | 2.8881
1115 | 0.1115 | 85.9298 | 4416.8905 | 0.039198 | 0 | 0.00078084 | 0.0015 | 0.28278 | 3.3683 | -2.9735 | -10.5153 | 36.54 | 2.8917
1116 | 0.1116 | 85.7991 | 4403.4801 | 0.039138 | 0 | 0.00077693 | 0.0015 | 0.28278 | 3.358 | -2.9835 | -10.5508 | 36.539 | 2.8954
1117 | 0.1117 | 85.6687 | 4390.1308 | 0.039079 | 0 | 0.00077302 | 0.0015 | 0.28277 | 3.3478 | -2.9935 | -10.5861 | 36.5379 | 2.899
1118 | 0.1118 | 85.5388 | 4376.842 | 0.039019 | 0 | 0.00076912 | 0.0015 | 0.28277 | 3.3377 | -3.0034 | -10.6213 | 36.5369 | 2.9027
1119 | 0.1119 | 85.4092 | 4363.6135 | 0.03896 | 0 | 0.00076522 | 0.0015 | 0.28277 | 3.3276 | -3.0132 | -10.6563 | 36.5358 | 2.9063
1120 | 0.112 | 85.2801 | 4350.4449 | 0.038901 | 0 | 0.00076133 | 0.0015 | 0.28276 | 3.3175 | -3.023 | -10.6911 | 36.5347 | 2.91
1121 | 0.1121 | 85.1513 | 4337.3357 | 0.038843 | 0 | 0.00075745 | 0.0015 | 0.28276 | 3.3075 | -3.0328 | -10.7258 | 36.5337 | 2.9136
1122 | 0.1122 | 85.0229 | 4324.2858 | 0.038784 | 0 | 0.00075357 | 0.0015 | 0.28275 | 3.2975 | -3.0425 | -10.7603 | 36.5326 | 2.9173
1123 | 0.1123 | 84.8949 | 4311.2946 | 0.038726 | 0 | 0.0007497 | 0.0015 | 0.28275 | 3.2876 | -3.0522 | -10.7947 | 36.5315 | 2.9209
1124 | 0.1124 | 84.7673 | 4298.3619 | 0.038667 | 0 | 0.00074583 | 0.0015 | 0.28275 | 3.2777 | -3.0618 | -10.8289 | 36.5304 | 2.9246
1125 | 0.1125 | 84.64 | 4285.4873 | 0.038609 | 0 | 0.00074197 | 0.0015 | 0.28274 | 3.2679 | -3.0714 | -10.8629 | 36.5293 | 2.9282
1126 | 0.1126 | 84.5132 | 4272.6704 | 0.038551 | 0 | 0.00073812 | 0.0015 | 0.28274 | 3.2581 | -3.0809 | -10.8968 | 36.5282 | 2.9319
1127 | 0.1127 | 84.3867 | 4259.911 | 0.038494 | 0 | 0.00073427 | 0.0015 | 0.28273 | 3.2484 | -3.0904 | -10.9306 | 36.5272 | 2.9355
1128 | 0.1128 | 84.2606 | 4247.2086 | 0.038436 | 0 | 0.00073042 | 0.0015 | 0.28273 | 3.2387 | -3.0999 | -10.9641 | 36.5261 | 2.9392
1129 | 0.1129 | 84.1349 | 4234.5629 | 0.038379 | 0 | 0.00072659 | 0.0015 | 0.28273 | 3.229 | -3.1093 | -10.9975 | 36.525 | 2.9429
1130 | 0.113 | 84.0096 | 4221.9736 | 0.038322 | 0 | 0.00072275 | 0.0015 | 0.28272 | 3.2194 | -3.1187 | -11.0308 | 36.5239 | 2.9465
1131 | 0.1131 | 83.8846 | 4209.4404 | 0.038265 | 0 | 0.00071893 | 0.0015 | 0.28272 | 3.2098 | -3.128 | -11.0639 | 36.5227 | 2.9502
1132 | 0.1132 | 83.76 | 4196.9629 | 0.038208 | 0 | 0.00071511 | 0.0015 | 0.28272 | 3.2003 | -3.1373 | -11.0969 | 36.5216 | 2.9538
1133 | 0.1133 | 83.6357 | 4184.5408 | 0.038151 | 0 | 0.00071129 | 0.0015 | 0.28271 | 3.1908 | -3.1465 | -11.1297 | 36.5205 | 2.9575
1134 | 0.1134 | 83.5119 | 4172.1737 | 0.038095 | 0 | 0.00070748 | 0.0015 | 0.28271 | 3.1814 | -3.1557 | -11.1623 | 36.5194 | 2.9611
1135 | 0.1135 | 83.3884 | 4159.8614 | 0.038038 | 0 | 0.00070368 | 0.0015 | 0.2827 | 3.172 | -3.1648 | -11.1948 | 36.5183 | 2.9648
1136 | 0.1136 | 83.2653 | 4147.6035 | 0.037982 | 0 | 0.00069988 | 0.0015 | 0.2827 | 3.1626 | -3.1739 | -11.2272 | 36.5172 | 2.9684
1137 | 0.1137 | 83.1425 | 4135.3997 | 0.037926 | 0 | 0.00069609 | 0.0015 | 0.2827 | 3.1533 | -3.183 | -11.2594 | 36.516 | 2.9721
1138 | 0.1138 | 83.0201 | 4123.2496 | 0.03787 | 0 | 0.0006923 | 0.0015 | 0.28269 | 3.144 | -3.192 | -11.2915 | 36.5149 | 2.9757
1139 | 0.1139 | 82.898 | 4111.1531 | 0.037815 | 0 | 0.00068852 | 0.0015 | 0.28269 | 3.1348 | -3.201 | -11.3234 | 36.5138 | 2.9794
1140 | 0.114 | 82.7763 | 4099.1096 | 0.037759 | 0 | 0.00068474 | 0.0015 | 0.28268 | 3.1256 | -3.2099 | -11.3552 | 36.5126 | 2.983
1141 | 0.1141 | 82.655 | 4087.1191 | 0.037704 | 0 | 0.00068097 | 0.0015 | 0.28268 | 3.1164 | -3.2188 | -11.3868 | 36.5115 | 2.9867
1142 | 0.1142 | 82.534 | 4075.181 | 0.037649 | 0 | 0.00067721 | 0.0015 | 0.28268 | 3.1073 | -3.2277 | -11.4183 | 36.5104 | 2.9903
1143 | 0.1143 | 82.4134 | 4063.2952 | 0.037594 | 0 | 0.00067345 | 0.0015 | 0.28267 | 3.0982 | -3.2365 | -11.4496 | 36.5092 | 2.994
1144 | 0.1144 | 82.2931 | 4051.4613 | 0.037539 | 0 | 0.00066969 | 0.0015 | 0.28267 | 3.0892 | -3.2453 | -11.4808 | 36.5081 | 2.9976
1145 | 0.1145 | 82.1732 | 4039.679 | 0.037484 | 0 | 0.00066595 | 0.0015 | 0.28267 | 3.0802 | -3.254 | -11.5119 | 36.5069 | 3.0013
1146 | 0.1146 | 82.0536 | 4027.948 | 0.03743 | 0 | 0.0006622 | 0.0015 | 0.28266 | 3.0712 | -3.2627 | -11.5428 | 36.5058 | 3.0049
1147 | 0.1147 | 81.9344 | 4016.268 | 0.037375 | 0 | 0.00065847 | 0.0015 | 0.28266 | 3.0623 | -3.2714 | -11.5736 | 36.5046 | 3.0086
1148 | 0.1148 | 81.8155 | 4004.6388 | 0.037321 | 0 | 0.00065473 | 0.0015 | 0.28265 | 3.0534 | -3.28 | -11.6042 | 36.5034 | 3.0122
1149 | 0.1149 | 81.697 | 3993.06 | 0.037267 | 0 | 0.00065101 | 0.0015 | 0.28265 | 3.0446 | -3.2886 | -11.6347 | 36.5023 | 3.0159
1150 | 0.115 | 81.5788 | 3981.5313 | 0.037213 | 0 | 0.00064729 | 0.0015 | 0.28265 | 3.0358 | -3.2971 | -11.6651 | 36.5011 | 3.0195
1151 | 0.1151 | 81.4609 | 3970.0525 | 0.037159 | 0 | 0.00064357 | 0.0015 | 0.28264 | 3.027 | -3.3056 | -11.6953 | 36.4999 | 3.0232
1152 | 0.1152 | 81.3434 | 3958.6233 | 0.037106 | 0 | 0.00063986 | 0.0015 | 0.28264 | 3.0183 | -3.3141 | -11.7254 | 36.4988 | 3.0268
1153 | 0.1153 | 81.2263 | 3947.2433 | 0.037052 | 0 | 0.00063615 | 0.0015 | 0.28264 | 3.0096 | -3.3225 | -11.7554 | 36.4976 | 3.0305
1154 | 0.1154 | 81.1094 | 3935.9123 | 0.036999 | 0 | 0.00063245 | 0.0015 | 0.28263 | 3.001 | -3.3309 | -11.7852 | 36.4964 | 3.0341
1155 | 0.1155 | 80.9929 | 3924.6301 | 0.036946 | 0 | 0.00062876 | 0.0015 | 0.28263 | 2.9923 | -3.3392 | -11.8149 | 36.4952 | 3.0378
1156 | 0.1156 | 80.8768 | 3913.3963 | 0.036893 | 0 | 0.00062507 | 0.0015 | 0.28263 | 2.9838 | -3.3475 | -11.8444 | 36.4941 | 3.0414
1157 | 0.1157 | 80.7609 | 3902.2106 | 0.03684 | 0 | 0.00062139 | 0.0015 | 0.28262 | 2.9752 | -3.3558 | -11.8739 | 36.4929 | 3.0451
1158 | 0.1158 | 80.6454 | 3891.0728 | 0.036787 | 0 | 0.00061771 | 0.0015 | 0.28262 | 2.9667 | -3.364 | -11.9032 | 36.4917 | 3.0487
1159 | 0.1159 | 80.5303 | 3879.9827 | 0.036735 | 0 | 0.00061403 | 0.0015 | 0.28261 | 2.9582 | -3.3722 | -11.9323 | 36.4905 | 3.0524
1160 | 0.116 | 80.4154 | 3868.9398 | 0.036682 | 0 | 0.00061037 | 0.0015 | 0.28261 | 2.9498 | -3.3804 | -11.9614 | 36.4893 | 3.056
1161 | 0.1161 | 80.3009 | 3857.9441 | 0.03663 | 0 | 0.0006067 | 0.0015 | 0.28261 | 2.9414 | -3.3885 | -11.9903 | 36.4881 | 3.0597
1162 | 0.1162 | 80.1867 | 3846.9951 | 0.036578 | 0 | 0.00060304 | 0.0015 | 0.2826 | 2.9331 | -3.3966 | -12.0191 | 36.4869 | 3.0633
1163 | 0.1163 | 80.0728 | 3836.0927 | 0.036526 | 0 | 0.00059939 | 0.0015 | 0.2826 | 2.9247 | -3.4047 | -12.0477 | 36.4857 | 3.067
1164 | 0.1164 | 79.9593 | 3825.2366 | 0.036474 | 0 | 0.00059574 | 0.0015 | 0.2826 | 2.9164 | -3.4127 | -12.0762 | 36.4845 | 3.0706
1165 | 0.1165 | 79.8461 | 3814.4265 | 0.036423 | 0 | 0.0005921 | 0.0015 | 0.28259 | 2.9082 | -3.4207 | -12.1046 | 36.4833 | 3.0743
1166 | 0.1166 | 79.7332 | 3803.6621 | 0.036371 | 0 | 0.00058847 | 0.0015 | 0.28259 | 2.9 | -3.4286 | -12.1329 | 36.4821 | 3.0779
1167 | 0.1167 | 79.6206 | 3792.9432 | 0.03632 | 0 | 0.00058483 | 0.0015 | 0.28258 | 2.8918 | -3.4365 | -12.1611 | 36.4808 | 3.0816
1168 | 0.1168 | 79.5083 | 3782.2696 | 0.036268 | 0 | 0.00058121 | 0.0015 | 0.28258 | 2.8836 | -3.4444 | -12.1891 | 36.4796 | 3.0852
1169 | 0.1169 | 79.3964 | 3771.641 | 0.036217 | 0 | 0.00057758 | 0.0015 | 0.28258 | 2.8755 | -3.4523 | -12.217 | 36.4784 | 3.0889
1170 | 0.117 | 79.2847 | 3761.0571 | 0.036166 | 0 | 0.00057397 | 0.0015 | 0.28257 | 2.8674 | -3.4601 | -12.2448 | 36.4772 | 3.0925
1171 | 0.1171 | 79.1734 | 3750.5177 | 0.036116 | 0 | 0.00057036 | 0.0015 | 0.28257 | 2.8594 | -3.4678 | -12.2725 | 36.4759 | 3.0962
1172 | 0.1172 | 79.0624 | 3740.0225 | 0.036065 | 0 | 0.00056675 | 0.0015 | 0.28257 | 2.8514 | -3.4756 | -12.3 | 36.4747 | 3.0998
1173 | 0.1173 | 78.9517 | 3729.5713 | 0.036015 | 0 | 0.00056315 | 0.0015 | 0.28256 | 2.8434 | -3.4833 | -12.3274 | 36.4735 | 3.1035
1174 | 0.1174 | 78.8413 | 3719.1638 | 0.035964 | 0 | 0.00055955 | 0.0015 | 0.28256 | 2.8355 | -3.4909 | -12.3547 | 36.4722 | 3.1071
1175 | 0.1175 | 78.7312 | 3708.7999 | 0.035914 | 0 | 0.00055596 | 0.0015 | 0.28256 | 2.8276 | -3.4986 | -12.3819 | 36.471 | 3.1107
1176 | 0.1176 | 78.6215 | 3698.4792 | 0.035864 | 0 | 0.00055237 | 0.0015 | 0.28255 | 2.8197 | -3.5062 | -12.409 | 36.4698 | 3.1144
1177 | 0.1177 | 78.512 | 3688.2015 | 0.035814 | 0 | 0.00054879 | 0.0015 | 0.28255 | 2.8118 | -3.5138 | -12.4359 | 36.4685 | 3.118
1178 | 0.1178 | 78.4028 | 3677.9666 | 0.035764 | 0 | 0.00054522 | 0.0015 | 0.28255 | 2.804 | -3.5213 | -12.4628 | 36.4673 | 3.1217
1179 | 0.1179 | 78.294 | 3667.7742 | 0.035715 | 0 | 0.00054164 | 0.0015 | 0.28254 | 2.7962 | -3.5288 | -12.4895 | 36.466 | 3.1253
1180 | 0.118 | 78.1854 | 3657.6241 | 0.035665 | 0 | 0.00053808 | 0.0015 | 0.28254 | 2.7885 | -3.5363 | -12.5161 | 36.4648 | 3.129
1181 | 0.1181 | 78.0771 | 3647.5161 | 0.035616 | 0 | 0.00053452 | 0.0015 | 0.28253 | 2.7808 | -3.5437 | -12.5425 | 36.4635 | 3.1326
1182 | 0.1182 | 77.9692 | 3637.45 | 0.035566 | 0 | 0.00053096 | 0.0015 | 0.28253 | 2.7731 | -3.5511 | -12.5689 | 36.4623 | 3.1363
1183 | 0.1183 | 77.8615 | 3627.4254 | 0.035517 | 0 | 0.00052741 | 0.0015 | 0.28253 | 2.7654 | -3.5585 | -12.5952 | 36.461 | 3.1399
1184 | 0.1184 | 77.7542 | 3617.4423 | 0.035468 | 0 | 0.00052386 | 0.0015 | 0.28252 | 2.7578 | -3.5658 | -12.6213 | 36.4597 | 3.1436
1185 | 0.1185 | 77.6471 | 3607.5003 | 0.035419 | 0 | 0.00052032 | 0.0015 | 0.28252 | 2.7502 | -3.5731 | -12.6473 | 36.4585 | 3.1472
1186 | 0.1186 | 77.5403 | 3597.5992 | 0.035371 | 0 | 0.00051678 | 0.0015 | 0.28252 | 2.7427 | -3.5804 | -12.6733 | 36.4572 | 3.1509
1187 | 0.1187 | 77.4338 | 3587.7388 | 0.035322 | 0 | 0.00051325 | 0.0015 | 0.28251 | 2.7351 | -3.5877 | -12.6991 | 36.4559 | 3.1545
1188 | 0.1188 | 77.3276 | 3577.9189 | 0.035274 | 0 | 0.00050972 | 0.0015 | 0.28251 | 2.7276 | -3.5949 | -12.7248 | 36.4547 | 3.1581
1189 | 0.1189 | 77.2217 | 3568.1392 | 0.035225 | 0 | 0.0005062 | 0.0015 | 0.28251 | 2.7202 | -3.6021 | -12.7503 | 36.4534 | 3.1618
1190 | 0.119 | 77.1161 | 3558.3996 | 0.035177 | 0 | 0.00050268 | 0.0015 | 0.2825 | 2.7127 | -3.6092 | -12.7758 | 36.4521 | 3.1654
1191 | 0.1191 | 77.0108 | 3548.6998 | 0.035129 | 0 | 0.00049917 | 0.0015 | 0.2825 | 2.7053 | -3.6163 | -12.8012 | 36.4508 | 3.1691
1192 | 0.1192 | 76.9058 | 3539.0396 | 0.035081 | 0 | 0.00049566 | 0.0015 | 0.2825 | 2.698 | -3.6234 | -12.8265 | 36.4496 | 3.1727
1193 | 0.1193 | 76.801 | 3529.4188 | 0.035034 | 0 | 0.00049216 | 0.0015 | 0.28249 | 2.6906 | -3.6305 | -12.8516 | 36.4483 | 3.1764
1194 | 0.1194 | 76.6966 | 3519.8372 | 0.034986 | 0 | 0.00048866 | 0.0015 | 0.28249 | 2.6833 | -3.6375 | -12.8766 | 36.447 | 3.18
1195 | 0.1195 | 76.5924 | 3510.2945 | 0.034938 | 0 | 0.00048517 | 0.0015 | 0.28249 | 2.676 | -3.6445 | -12.9016 | 36.4457 | 3.1837
1196 | 0.1196 | 76.4885 | 3500.7906 | 0.034891 | 0 | 0.00048168 | 0.0015 | 0.28248 | 2.6688 | -3.6515 | -12.9264 | 36.4444 | 3.1873
1197 | 0.1197 | 76.3849 | 3491.3252 | 0.034844 | 0 | 0.00047819 | 0.0015 | 0.28248 | 2.6615 | -3.6584 | -12.9511 | 36.4431 | 3.1909
1198 | 0.1198 | 76.2816 | 3481.8982 | 0.034797 | 0 | 0.00047471 | 0.0015 | 0.28247 | 2.6543 | -3.6653 | -12.9758 | 36.4418 | 3.1946
1199 | 0.1199 | 76.1785 | 3472.5093 | 0.03475 | 0 | 0.00047124 | 0.0015 | 0.28247 | 2.6472 | -3.6722 | -13.0003 | 36.4405 | 3.1982
1200 | 0.12 | 76.0757 | 3463.1583 | 0.034703 | 0 | 0.00046777 | 0.0015 | 0.28247 | 2.64 | -3.6791 | -13.0247 | 36.4392 | 3.2019
1201 | 0.1201 | 75.9732 | 3453.845 | 0.034656 | 0 | 0.0004643 | 0.0015 | 0.28246 | 2.6329 | -3.6859 | -13.049 | 36.4379 | 3.2055
1202 | 0.1202 | 75.871 | 3444.5693 | 0.034609 | 0 | 0.00046084 | 0.0015 | 0.28246 | 2.6258 | -3.6927 | -13.0732 | 36.4366 | 3.2092
1203 | 0.1203 | 75.769 | 3435.3308 | 0.034563 | 0 | 0.00045738 | 0.0015 | 0.28246 | 2.6188 | -3.6994 | -13.0973 | 36.4353 | 3.2128
1204 | 0.1204 | 75.6674 | 3426.1295 | 0.034516 | 0 | 0.00045393 | 0.0015 | 0.28245 | 2.6118 | -3.7062 | -13.1213 | 36.434 | 3.2165
1205 | 0.1205 | 75.566 | 3416.965 | 0.03447 | 0 | 0.00045049 | 0.0015 | 0.28245 | 2.6048 | -3.7129 | -13.1452 | 36.4327 | 3.2201
1206 | 0.1206 | 75.4648 | 3407.8373 | 0.034424 | 0 | 0.00044704 | 0.0015 | 0.28245 | 2.5978 | -3.7196 | -13.169 | 36.4313 | 3.2237
1207 | 0.1207 | 75.364 | 3398.7462 | 0.034378 | 0 | 0.00044361 | 0.0015 | 0.28244 | 2.5909 | -3.7262 | -13.1927 | 36.43 | 3.2274
1208 | 0.1208 | 75.2634 | 3389.6913 | 0.034332 | 0 | 0.00044017 | 0.0015 | 0.28244 | 2.5839 | -3.7328 | -13.2163 | 36.4287 | 3.231
1209 | 0.1209 | 75.1631 | 3380.6726 | 0.034286 | 0 | 0.00043674 | 0.0015 | 0.28244 | 2.5771 | -3.7394 | -13.2398 | 36.4274 | 3.2347
1210 | 0.121 | 75.063 | 3371.6898 | 0.034241 | 0 | 0.00043332 | 0.0015 | 0.28243 | 2.5702 | -3.746 | -13.2632 | 36.426 | 3.2383
1211 | 0.1211 | 74.9632 | 3362.7428 | 0.034195 | 0 | 0.0004299 | 0.0015 | 0.28243 | 2.5634 | -3.7525 | -13.2866 | 36.4247 | 3.242
1212 | 0.1212 | 74.8637 | 3353.8313 | 0.03415 | 0 | 0.00042649 | 0.0015 | 0.28243 | 2.5566 | -3.759 | -13.3098 | 36.4234 | 3.2456
1213 | 0.1213 | 74.7644 | 3344.9552 | 0.034104 | 0 | 0.00042308 | 0.0015 | 0.28242 | 2.5498 | -3.7655 | -13.3329 | 36.4221 | 3.2492
1214 | 0.1214 | 74.6654 | 3336.1143 | 0.034059 | 0 | 0.00041967 | 0.0015 | 0.28242 | 2.5431 | -3.772 | -13.3559 | 36.4207 | 3.2529
1215 | 0.1215 | 74.5667 | 3327.3084 | 0.034014 | 0 | 0.00041627 | 0.0015 | 0.28242 | 2.5363 | -3.7784 | -13.3788 | 36.4194 | 3.2565
1216 | 0.1216 | 74.4682 | 3318.5373 | 0.033969 | 0 | 0.00041287 | 0.0015 | 0.28241 | 2.5296 | -3.7848 | -13.4016 | 36.418 | 3.2602
1217 | 0.1217 | 74.37 | 3309.8009 | 0.033925 | 0 | 0.00040948 | 0.0015 | 0.28241 | 2.523 | -3.7912 | -13.4244 | 36.4167 | 3.2638
1218 | 0.1218 | 74.272 | 3301.0989 | 0.03388 | 0 | 0.00040609 | 0.0015 | 0.28241 | 2.5163 | -3.7975 | -13.447 | 36.4154 | 3.2674
1219 | 0.1219 | 74.1743 | 3292.4311 | 0.033835 | 0 | 0.00040271 | 0.0015 | 0.2824 | 2.5097 | -3.8038 | -13.4696 | 36.414 | 3.2711
1220 | 0.122 | 74.0769 | 3283.7975 | 0.033791 | 0 | 0.00039933 | 0.0015 | 0.2824 | 2.5031 | -3.8101 | -13.492 | 36.4127 | 3.2747
1221 | 0.1221 | 73.9797 | 3275.1978 | 0.033747 | 0 | 0.00039595 | 0.0015 | 0.2824 | 2.4966 | -3.8164 | -13.5144 | 36.4113 | 3.2784
1222 | 0.1222 | 73.8828 | 3266.6318 | 0.033702 | 0 | 0.00039258 | 0.0015 | 0.28239 | 2.49 | -3.8226 | -13.5366 | 36.4099 | 3.282
1223 | 0.1223 | 73.7861 | 3258.0993 | 0.033658 | 0 | 0.00038922 | 0.0015 | 0.28239 | 2.4835 | -3.8289 | -13.5588 | 36.4086 | 3.2857
1224 | 0.1224 | 73.6897 | 3249.6003 | 0.033614 | 0 | 0.00038586 | 0.0015 | 0.28239 | 2.477 | -3.835 | -13.5809 | 36.4072 | 3.2893
1225 | 0.1225 | 73.5935 | 3241.1344 | 0.03357 | 0 | 0.0003825 | 0.0015 | 0.28238 | 2.4706 | -3.8412 | -13.6029 | 36.4059 | 3.2929
1226 | 0.1226 | 73.4976 | 3232.7016 | 0.033527 | 0 | 0.00037915 | 0.0015 | 0.28238 | 2.4641 | -3.8474 | -13.6248 | 36.4045 | 3.2966
1227 | 0.1227 | 73.4019 | 3224.3017 | 0.033483 | 0 | 0.0003758 | 0.0015 | 0.28238 | 2.4577 | -3.8535 | -13.6466 | 36.4031 | 3.3002
1228 | 0.1228 | 73.3065 | 3215.9344 | 0.033439 | 0 | 0.00037245 | 0.0015 | 0.28237 | 2.4513 | -3.8596 | -13.6683 | 36.4018 | 3.3039
1229 | 0.1229 | 73.2113 | 3207.5997 | 0.033396 | 0 | 0.00036911 | 0.0015 | 0.28237 | 2.445 | -3.8656 | -13.6899 | 36.4004 | 3.3075
1230 | 0.123 | 73.1163 | 3199.2973 | 0.033353 | 0 | 0.00036578 | 0.0015 | 0.28237 | 2.4386 | -3.8717 | -13.7115 | 36.399 | 3.3111
1231 | 0.1231 | 73.0217 | 3191.0272 | 0.03331 | 0 | 0.00036245 | 0.0015 | 0.28236 | 2.4323 | -3.8777 | -13.7329 | 36.3977 | 3.3148
1232 | 0.1232 | 72.9272 | 3182.789 | 0.033266 | 0 | 0.00035912 | 0.0015 | 0.28236 | 2.426 | -3.8837 | -13.7543 | 36.3963 | 3.3184
1233 | 0.1233 | 72.833 | 3174.5827 | 0.033223 | 0 | 0.0003558 | 0.0015 | 0.28236 | 2.4198 | -3.8896 | -13.7756 | 36.3949 | 3.3221
1234 | 0.1234 | 72.7391 | 3166.4081 | 0.033181 | 0 | 0.00035248 | 0.0015 | 0.28235 | 2.4135 | -3.8956 | -13.7968 | 36.3935 | 3.3257
1235 | 0.1235 | 72.6453 | 3158.265 | 0.033138 | 0 | 0.00034917 | 0.0015 | 0.28235 | 2.4073 | -3.9015 | -13.8179 | 36.3922 | 3.3293
1236 | 0.1236 | 72.5519 | 3150.1533 | 0.033095 | 0 | 0.00034586 | 0.0015 | 0.28235 | 2.4011 | -3.9074 | -13.8389 | 36.3908 | 3.333
1237 | 0.1237 | 72.4586 | 3142.0728 | 0.033053 | 0 | 0.00034255 | 0.0015 | 0.28234 | 2.395 | -3.9132 | -13.8599 | 36.3894 | 3.3366
1238 | 0.1238 | 72.3657 | 3134.0234 | 0.03301 | 0 | 0.00033925 | 0.0015 | 0.28234 | 2.3888 | -3.9191 | -13.8807 | 36.388 | 3.3403
1239 | 0.1239 | 72.2729 | 3126.0048 | 0.032968 | 0 | 0.00033595 | 0.0015 | 0.28234 | 2.3827 | -3.9249 | -13.9015 | 36.3866 | 3.3439
1240 | 0.124 | 72.1804 | 3118.017 | 0.032926 | 0 | 0.00033266 | 0.0015 | 0.28233 | 2.3766 | -3.9307 | -13.9222 | 36.3852 | 3.3475
1241 | 0.1241 | 72.0881 | 3110.0598 | 0.032884 | 0 | 0.00032937 | 0.0015 | 0.28233 | 2.3705 | -3.9364 | -13.9428 | 36.3838 | 3.3512
1242 | 0.1242 | 71.9961 | 3102.1329 | 0.032842 | 0 | 0.00032609 | 0.0015 | 0.28233 | 2.3645 | -3.9422 | -13.9633 | 36.3824 | 3.3548
1243 | 0.1243 | 71.9043 | 3094.2364 | 0.0328 | 0 | 0.00032281 | 0.0015 | 0.28232 | 2.3584 | -3.9479 | -13.9837 | 36.381 | 3.3584
1244 | 0.1244 | 71.8127 | 3086.3699 | 0.032758 | 0 | 0.00031953 | 0.0015 | 0.28232 | 2.3524 | -3.9536 | -14.004 | 36.3796 | 3.3621
1245 | 0.1245 | 71.7213 | 3078.5334 | 0.032716 | 0 | 0.00031626 | 0.0015 | 0.28232 | 2.3465 | -3.9593 | -14.0243 | 36.3782 | 3.3657
1246 | 0.1246 | 71.6302 | 3070.7267 | 0.032675 | 0 | 0.00031299 | 0.0015 | 0.28231 | 2.3405 | -3.9649 | -14.0445 | 36.3768 | 3.3694
1247 | 0.1247 | 71.5393 | 3062.9497 | 0.032633 | 0 | 0.00030973 | 0.0015 | 0.28231 | 2.3346 | -3.9706 | -14.0646 | 36.3754 | 3.373
1248 | 0.1248 | 71.4487 | 3055.2021 | 0.032592 | 0 | 0.00030647 | 0.0015 | 0.28231 | 2.3287 | -3.9762 | -14.0846 | 36.374 | 3.3766
1249 | 0.1249 | 71.3583 | 3047.484 | 0.032551 | 0 | 0.00030322 | 0.0015 | 0.2823 | 2.3228 | -3.9818 | -14.1046 | 36.3726 | 3.3803
1250 | 0.125 | 71.2681 | 3039.795 | 0.03251 | 0 | 0.00029997 | 0.0015 | 0.2823 | 2.3169 | -3.9873 | -14.1244 | 36.3712 | 3.3839
1251 | 0.1251 | 71.1781 | 3032.1351 | 0.032469 | 0 | 0.00029672 | 0.0015 | 0.2823 | 2.3111 | -3.9929 | -14.1442 | 36.3698 | 3.3875
1252 | 0.1252 | 71.0884 | 3024.5041 | 0.032428 | 0 | 0.00029348 | 0.0015 | 0.28229 | 2.3052 | -3.9984 | -14.1639 | 36.3683 | 3.3912
1253 | 0.1253 | 70.9989 | 3016.9019 | 0.032387 | 0 | 0.00029024 | 0.0015 | 0.28229 | 2.2994 | -4.0039 | -14.1836 | 36.3669 | 3.3948
1254 | 0.1254 | 70.9096 | 3009.3283 | 0.032346 | 0 | 0.000287 | 0.0015 | 0.28229 | 2.2936 | -4.0094 | -14.2031 | 36.3655 | 3.3985
1255 | 0.1255 | 70.8205 | 3001.7831 | 0.032305 | 0 | 0.00028377 | 0.0015 | 0.28228 | 2.2879 | -4.0148 | -14.2226 | 36.3641 | 3.4021
1256 | 0.1256 | 70.7317 | 2994.2664 | 0.032265 | 0 | 0.00028055 | 0.0015 | 0.28228 | 2.2822 | -4.0202 | -14.242 | 36.3627 | 3.4057
1257 | 0.1257 | 70.6431 | 2986.7778 | 0.032224 | 0 | 0.00027732 | 0.0015 | 0.28228 | 2.2764 | -4.0256 | -14.2613 | 36.3612 | 3.4094
1258 | 0.1258 | 70.5547 | 2979.3172 | 0.032184 | 0 | 0.00027411 | 0.0015 | 0.28227 | 2.2707 | -4.031 | -14.2805 | 36.3598 | 3.413
1259 | 0.1259 | 70.4665 | 2971.8846 | 0.032144 | 0 | 0.00027089 | 0.0015 | 0.28227 | 2.2651 | -4.0364 | -14.2997 | 36.3584 | 3.4166
1260 | 0.126 | 70.3786 | 2964.4798 | 0.032104 | 0 | 0.00026768 | 0.0015 | 0.28227 | 2.2594 | -4.0417 | -14.3188 | 36.3569 | 3.4203
1261 | 0.1261 | 70.2908 | 2957.1026 | 0.032064 | 0 | 0.00026447 | 0.0015 | 0.28226 | 2.2538 | -4.047 | -14.3378 | 36.3555 | 3.4239
1262 | 0.1262 | 70.2033 | 2949.7529 | 0.032024 | 0 | 0.00026127 | 0.0015 | 0.28226 | 2.2482 | -4.0523 | -14.3567 | 36.3541 | 3.4275
1263 | 0.1263 | 70.116 | 2942.4305 | 0.031984 | 0 | 0.00025807 | 0.0015 | 0.28226 | 2.2426 | -4.0576 | -14.3756 | 36.3526 | 3.4312
1264 | 0.1264 | 70.0289 | 2935.1354 | 0.031944 | 0 | 0.00025488 | 0.0015 | 0.28225 | 2.237 | -4.0629 | -14.3944 | 36.3512 | 3.4348
1265 | 0.1265 | 69.9421 | 2927.8674 | 0.031905 | 0 | 0.00025169 | 0.0015 | 0.28225 | 2.2315 | -4.0681 | -14.4131 | 36.3498 | 3.4384
1266 | 0.1266 | 69.8554 | 2920.6264 | 0.031865 | 0 | 0.0002485 | 0.0015 | 0.28225 | 2.226 | -4.0733 | -14.4317 | 36.3483 | 3.4421
1267 | 0.1267 | 69.769 | 2913.4121 | 0.031826 | 0 | 0.00024532 | 0.0015 | 0.28225 | 2.2205 | -4.0785 | -14.4503 | 36.3469 | 3.4457
1268 | 0.1268 | 69.6828 | 2906.2246 | 0.031786 | 0 | 0.00024214 | 0.0015 | 0.28224 | 2.215 | -4.0837 | -14.4688 | 36.3454 | 3.4494
1269 | 0.1269 | 69.5968 | 2899.0636 | 0.031747 | 0 | 0.00023897 | 0.0015 | 0.28224 | 2.2095 | -4.0888 | -14.4872 | 36.344 | 3.453
1270 | 0.127 | 69.511 | 2891.9291 | 0.031708 | 0 | 0.0002358 | 0.0015 | 0.28224 | 2.2041 | -4.094 | -14.5055 | 36.3425 | 3.4566
1271 | 0.1271 | 69.4254 | 2884.8209 | 0.031669 | 0 | 0.00023263 | 0.0015 | 0.28223 | 2.1986 | -4.0991 | -14.5238 | 36.3411 | 3.4603
1272 | 0.1272 | 69.34 | 2877.7388 | 0.03163 | 0 | 0.00022947 | 0.0015 | 0.28223 | 2.1932 | -4.1042 | -14.542 | 36.3396 | 3.4639
1273 | 0.1273 | 69.2548 | 2870.6828 | 0.031591 | 0 | 0.00022631 | 0.0015 | 0.28223 | 2.1878 | -4.1093 | -14.5601 | 36.3382 | 3.4675
1274 | 0.1274 | 69.1699 | 2863.6527 | 0.031552 | 0 | 0.00022315 | 0.0015 | 0.28222 | 2.1825 | -4.1143 | -14.5782 | 36.3367 | 3.4712
1275 | 0.1275 | 69.0851 | 2856.6484 | 0.031514 | 0 | 0.00022 | 0.0015 | 0.28222 | 2.1771 | -4.1193 | -14.5962 | 36.3352 | 3.4748
1276 | 0.1276 | 69.0006 | 2849.6697 | 0.031475 | 0 | 0.00021685 | 0.0015 | 0.28222 | 2.1718 | -4.1243 | -14.6141 | 36.3338 | 3.4784
1277 | 0.1277 | 68.9163 | 2842.7166 | 0.031437 | 0 | 0.00021371 | 0.0015 | 0.28221 | 2.1665 | -4.1293 | -14.6319 | 36.3323 | 3.4821
1278 | 0.1278 | 68.8321 | 2835.7889 | 0.031398 | 0 | 0.00021057 | 0.0015 | 0.28221 | 2.1612 | -4.1343 | -14.6497 | 36.3309 | 3.4857
1279 | 0.1279 | 68.7482 | 2828.8865 | 0.03136 | 0 | 0.00020743 | 0.0015 | 0.28221 | 2.156 | -4.1393 | -14.6674 | 36.3294 | 3.4893
1280 | 0.128 | 68.6645 | 2822.0093 | 0.031322 | 0 | 0.0002043 | 0.0015 | 0.2822 | 2.1507 | -4.1442 | -14.6851 | 36.3279 | 3.493
1281 | 0.1281 | 68.581 | 2815.1571 | 0.031284 | 0 | 0.00020117 | 0.0015 | 0.2822 | 2.1455 | -4.1491 | -14.7026 | 36.3265 | 3.4966
1282 | 0.1282 | 68.4977 | 2808.3298 | 0.031246 | 0 | 0.00019805 | 0.0015 | 0.2822 | 2.1403 | -4.154 | -14.7201 | 36.325 | 3.5002
1283 | 0.1283 | 68.4145 | 2801.5274 | 0.031208 | 0 | 0.00019493 | 0.0015 | 0.28219 | 2.1351 | -4.1589 | -14.7376 | 36.3235 | 3.5039
1284 | 0.1284 | 68.3316 | 2794.7496 | 0.03117 | 0 | 0.00019181 | 0.0015 | 0.28219 | 2.1299 | -4.1637 | -14.755 | 36.322 | 3.5075
1285 | 0.1285 | 68.2489 | 2787.9964 | 0.031132 | 0 | 0.0001887 | 0.0015 | 0.28219 | 2.1248 | -4.1686 | -14.7723 | 36.3206 | 3.5111
1286 | 0.1286 | 68.1664 | 2781.2676 | 0.031095 | 0 | 0.00018559 | 0.0015 | 0.28219 | 2.1196 | -4.1734 | -14.7895 | 36.3191 | 3.5147
1287 | 0.1287 | 68.0841 | 2774.5632 | 0.031057 | 0 | 0.00018248 | 0.0015 | 0.28218 | 2.1145 | -4.1782 | -14.8067 | 36.3176 | 3.5184
1288 | 0.1288 | 68.002 | 2767.883 | 0.03102 | 0 | 0.00017938 | 0.0015 | 0.28218 | 2.1094 | -4.183 | -14.8238 | 36.3161 | 3.522
1289 | 0.1289 | 67.9201 | 2761.2269 | 0.030982 | 0 | 0.00017628 | 0.0015 | 0.28218 | 2.1043 | -4.1877 | -14.8408 | 36.3146 | 3.5256
1290 | 0.129 | 67.8384 | 2754.5947 | 0.030945 | 0 | 0.00017319 | 0.0015 | 0.28217 | 2.0993 | -4.1925 | -14.8578 | 36.3131 | 3.5293
1291 | 0.1291 | 67.7569 | 2747.9864 | 0.030908 | 0 | 0.0001701 | 0.0015 | 0.28217 | 2.0942 | -4.1972 | -14.8747 | 36.3117 | 3.5329
1292 | 0.1292 | 67.6755 | 2741.4019 | 0.030871 | 0 | 0.00016701 | 0.0015 | 0.28217 | 2.0892 | -4.2019 | -14.8915 | 36.3102 | 3.5365
1293 | 0.1293 | 67.5944 | 2734.841 | 0.030834 | 0 | 0.00016392 | 0.0015 | 0.28216 | 2.0842 | -4.2066 | -14.9083 | 36.3087 | 3.5402
1294 | 0.1294 | 67.5135 | 2728.3036 | 0.030797 | 0 | 0.00016085 | 0.0015 | 0.28216 | 2.0792 | -4.2112 | -14.925 | 36.3072 | 3.5438
1295 | 0.1295 | 67.4327 | 2721.7896 | 0.03076 | 0 | 0.00015777 | 0.0015 | 0.28216 | 2.0742 | -4.2159 | -14.9416 | 36.3057 | 3.5474
1296 | 0.1296 | 67.3522 | 2715.299 | 0.030723 | 0 | 0.0001547 | 0.0015 | 0.28215 | 2.0693 | -4.2205 | -14.9582 | 36.3042 | 3.5511
1297 | 0.1297 | 67.2718 | 2708.8315 | 0.030687 | 0 | 0.00015163 | 0.0015 | 0.28215 | 2.0643 | -4.2251 | -14.9747 | 36.3027 | 3.5547
1298 | 0.1298 | 67.1917 | 2702.3871 | 0.03065 | 0 | 0.00014856 | 0.0015 | 0.28215 | 2.0594 | -4.2297 | -14.9912 | 36.3012 | 3.5583
1299 | 0.1299 | 67.1117 | 2695.9656 | 0.030614 | 0 | 0.0001455 | 0.0015 | 0.28215 | 2.0545 | -4.2343 | -15.0076 | 36.2997 | 3.5619
1300 | 0.13 | 67.0319 | 2689.5671 | 0.030577 | 0 | 0.00014244 | 0.0015 | 0.28214 | 2.0496 | -4.2389 | -15.0239 | 36.2982 | 3.5656
1301 | 0.1301 | 66.9523 | 2683.1912 | 0.030541 | 0 | 0.00013939 | 0.0015 | 0.28214 | 2.0448 | -4.2434 | -15.0402 | 36.2967 | 3.5692
1302 | 0.1302 | 66.8729 | 2676.838 | 0.030505 | 0 | 0.00013634 | 0.0015 | 0.28214 | 2.0399 | -4.2479 | -15.0564 | 36.2952 | 3.5728
1303 | 0.1303 | 66.7937 | 2670.5074 | 0.030469 | 0 | 0.00013329 | 0.0015 | 0.28213 | 2.0351 | -4.2525 | -15.0725 | 36.2937 | 3.5765
1304 | 0.1304 | 66.7147 | 2664.1992 | 0.030433 | 0 | 0.00013025 | 0.0015 | 0.28213 | 2.0303 | -4.2569 | -15.0886 | 36.2922 | 3.5801
1305 | 0.1305 | 66.6358 | 2657.9133 | 0.030397 | 0 | 0.00012721 | 0.0015 | 0.28213 | 2.0255 | -4.2614 | -15.1046 | 36.2907 | 3.5837
1306 | 0.1306 | 66.5572 | 2651.6496 | 0.030361 | 0 | 0.00012417 | 0.0015 | 0.28212 | 2.0207 | -4.2659 | -15.1206 | 36.2891 | 3.5874
1307 | 0.1307 | 66.4787 | 2645.408 | 0.030325 | 0 | 0.00012114 | 0.0015 | 0.28212 | 2.016 | -4.2703 | -15.1365 | 36.2876 | 3.591
1308 | 0.1308 | 66.4004 | 2639.1885 | 0.030289 | 0 | 0.00011811 | 0.0015 | 0.28212 | 2.0112 | -4.2747 | -15.1523 | 36.2861 | 3.5946
1309 | 0.1309 | 66.3223 | 2632.9908 | 0.030254 | 0 | 0.00011509 | 0.0015 | 0.28212 | 2.0065 | -4.2791 | -15.1681 | 36.2846 | 3.5982
1310 | 0.131 | 66.2444 | 2626.815 | 0.030218 | 0 | 0.00011207 | 0.0015 | 0.28211 | 2.0018 | -4.2835 | -15.1838 | 36.2831 | 3.6019
1311 | 0.1311 | 66.1666 | 2620.6609 | 0.030183 | 0 | 0.00010905 | 0.0015 | 0.28211 | 1.9971 | -4.2879 | -15.1994 | 36.2816 | 3.6055
1312 | 0.1312 | 66.0891 | 2614.5283 | 0.030147 | 0 | 0.00010603 | 0.0015 | 0.28211 | 1.9924 | -4.2923 | -15.215 | 36.28 | 3.6091
1313 | 0.1313 | 66.0117 | 2608.4173 | 0.030112 | 0 | 0.00010302 | 0.0015 | 0.2821 | 1.9877 | -4.2966 | -15.2306 | 36.2785 | 3.6128
1314 | 0.1314 | 65.9345 | 2602.3276 | 0.030077 | 0 | 0.00010001 | 0.0015 | 0.2821 | 1.9831 | -4.3009 | -15.2461 | 36.277 | 3.6164
1315 | 0.1315 | 65.8575 | 2596.2593 | 0.030042 | 0 | 9.7009e-05 | 0.0015 | 0.2821 | 1.9785 | -4.3052 | -15.2615 | 36.2755 | 3.62
1316 | 0.1316 | 65.7807 | 2590.2121 | 0.030006 | 0 | 9.4009e-05 | 0.0015 | 0.28209 | 1.9738 | -4.3095 | -15.2768 | 36.2739 | 3.6236
1317 | 0.1317 | 65.704 | 2584.1861 | 0.029972 | 0 | 9.1011e-05 | 0.0015 | 0.28209 | 1.9692 | -4.3138 | -15.2921 | 36.2724 | 3.6273
1318 | 0.1318 | 65.6276 | 2578.181 | 0.029937 | 0 | 8.8018e-05 | 0.0015 | 0.28209 | 1.9647 | -4.318 | -15.3074 | 36.2709 | 3.6309
1319 | 0.1319 | 65.5513 | 2572.1969 | 0.029902 | 0 | 8.5028e-05 | 0.0015 | 0.28209 | 1.9601 | -4.3223 | -15.3226 | 36.2693 | 3.6345
1320 | 0.132 | 65.4751 | 2566.2336 | 0.029867 | 0 | 8.2041e-05 | 0.0015 | 0.28208 | 1.9556 | -4.3265 | -15.3377 | 36.2678 | 3.6381
1321 | 0.1321 | 65.3992 | 2560.291 | 0.029832 | 0 | 7.9058e-05 | 0.0015 | 0.28208 | 1.951 | -4.3307 | -15.3528 | 36.2663 | 3.6418
1322 | 0.1322 | 65.3234 | 2554.369 | 0.029798 | 0 | 7.6078e-05 | 0.0015 | 0.28208 | 1.9465 | -4.3349 | -15.3678 | 36.2647 | 3.6454
1323 | 0.1323 | 65.2478 | 2548.4675 | 0.029763 | 0 | 7.3101e-05 | 0.0015 | 0.28207 | 1.942 | -4.3391 | -15.3828 | 36.2632 | 3.649
1324 | 0.1324 | 65.1724 | 2542.5864 | 0.029729 | 0 | 7.0129e-05 | 0.0015 | 0.28207 | 1.9375 | -4.3432 | -15.3977 | 36.2617 | 3.6526
1325 | 0.1325 | 65.0972 | 2536.7257 | 0.029695 | 0 | 6.7159e-05 | 0.0015 | 0.28207 | 1.933 | -4.3474 | -15.4125 | 36.2601 | 3.6563
1326 | 0.1326 | 65.0221 | 2530.8852 | 0.02966 | 0 | 6.4193e-05 | 0.0015 | 0.28206 | 1.9286 | -4.3515 | -15.4273 | 36.2586 | 3.6599
1327 | 0.1327 | 64.9472 | 2525.0649 | 0.029626 | 0 | 6.123e-05 | 0.0015 | 0.28206 | 1.9241 | -4.3556 | -15.4421 | 36.257 | 3.6635
1328 | 0.1328 | 64.8725 | 2519.2646 | 0.029592 | 0 | 5.8271e-05 | 0.0015 | 0.28206 | 1.9197 | -4.3597 | -15.4568 | 36.2555 | 3.6672
1329 | 0.1329 | 64.798 | 2513.4843 | 0.029558 | 0 | 5.5315e-05 | 0.0015 | 0.28206 | 1.9153 | -4.3638 | -15.4714 | 36.2539 | 3.6708
1330 | 0.133 | 64.7236 | 2507.7238 | 0.029524 | 0 | 5.2363e-05 | 0.0015 | 0.28205 | 1.9109 | -4.3679 | -15.486 | 36.2524 | 3.6744
1331 | 0.1331 | 64.6494 | 2501.9832 | 0.02949 | 0 | 4.9414e-05 | 0.0015 | 0.28205 | 1.9065 | -4.3719 | -15.5005 | 36.2508 | 3.678
1332 | 0.1332 | 64.5753 | 2496.2622 | 0.029457 | 0 | 4.6468e-05 | 0.0015 | 0.28205 | 1.9022 | -4.3759 | -15.515 | 36.2493 | 3.6817
1333 | 0.1333 | 64.5014 | 2490.5608 | 0.029423 | 0 | 4.3526e-05 | 0.0015 | 0.28204 | 1.8978 | -4.38 | -15.5294 | 36.2477 | 3.6853
1334 | 0.1334 | 64.4277 | 2484.8789 | 0.029389 | 0 | 4.0587e-05 | 0.0015 | 0.28204 | 1.8935 | -4.384 | -15.5437 | 36.2462 | 3.6889
1335 | 0.1335 | 64.3542 | 2479.2165 | 0.029356 | 0 | 3.7651e-05 | 0.0015 | 0.28204 | 1.8892 | -4.388 | -15.5581 | 36.2446 | 3.6925
1336 | 0.1336 | 64.2808 | 2473.5733 | 0.029322 | 0 | 3.4719e-05 | 0.0015 | 0.28203 | 1.8849 | -4.3919 | -15.5723 | 36.2431 | 3.6962
1337 | 0.1337 | 64.2076 | 2467.9494 | 0.029289 | 0 | 3.179e-05 | 0.0015 | 0.28203 | 1.8806 | -4.3959 | -15.5865 | 36.2415 | 3.6998
1338 | 0.1338 | 64.1346 | 2462.3447 | 0.029256 | 0 | 2.8865e-05 | 0.0015 | 0.28203 | 1.8763 | -4.3998 | -15.6007 | 36.2399 | 3.7034
1339 | 0.1339 | 64.0618 | 2456.7591 | 0.029222 | 0 | 2.5943e-05 | 0.0015 | 0.28203 | 1.872 | -4.4038 | -15.6148 | 36.2384 | 3.707
1340 | 0.134 | 63.989 | 2451.1924 | 0.029189 | 0 | 2.3024e-05 | 0.0015 | 0.28202 | 1.8678 | -4.4077 | -15.6288 | 36.2368 | 3.7106
1341 | 0.1341 | 63.9165 | 2445.6446 | 0.029156 | 0 | 2.0108e-05 | 0.0015 | 0.28202 | 1.8636 | -4.4116 | -15.6428 | 36.2353 | 3.7143
1342 | 0.1342 | 63.8441 | 2440.1156 | 0.029123 | 0 | 1.7196e-05 | 0.0015 | 0.28202 | 1.8593 | -4.4155 | -15.6567 | 36.2337 | 3.7179
1343 | 0.1343 | 63.7719 | 2434.6054 | 0.02909 | 0 | 1.4287e-05 | 0.0015 | 0.28201 | 1.8551 | -4.4193 | -15.6706 | 36.2321 | 3.7215
1344 | 0.1344 | 63.6999 | 2429.1138 | 0.029057 | 0 | 1.1381e-05 | 0.0015 | 0.28201 | 1.8509 | -4.4232 | -15.6845 | 36.2306 | 3.7251
1345 | 0.1345 | 63.628 | 2423.6408 | 0.029025 | 0 | 8.4785e-06 | 0.0015 | 0.28201 | 1.8468 | -4.427 | -15.6983 | 36.229 | 3.7288
1346 | 0.1346 | 63.5563 | 2418.1862 | 0.028992 | 0 | 5.5794e-06 | 0.0015 | 0.28201 | 1.8426 | -4.4309 | -15.712 | 36.2274 | 3.7324
1347 | 0.1347 | 63.4847 | 2412.75 | 0.028959 | 0 | 2.6834e-06 | 0.0015 | 0.282 | 1.8385 | -4.4347 | -15.7257 | 36.2258 | 3.736
1348 | 0.1348 | 63.4133 | 2407.3322 | 0.028927 | 0 | 0 | 0.0015 | 0.282 | 1.8343 | -4.4385 | -15.7393 | 36.2243 | 3.7396
1349 | 0.1398 | 63.3421 | 0 | 0.028894 | 0 | 0 | 0.0015 | 0.282 | 1.8302 | -4.4423 | -15.7528 | 36.1455 | 3.9204
1350 | 0.1448 | 0 | 0 | 0 | 0 | 0 | 0.0015 | 0.282 | 0 | -6.2573 | -22.1889 | 36.0346 | 4.1005
1351 | 0.1498 | 0 | 0 | 0 | 0 | 0 | 0.0015 | 0.282 | 0 | -6.2359 | -22.1131 | 35.924 | 4.2802
1352 | 0.1548 | 0 | 0 | 0 | 0 | 0 | 0.0015 | 0.282 | 0 | -6.2146 | -22.0377 | 35.8138 | 4.4592
1353 | 0.1598 | 0 | 0 | 0 | 0 | 0 | 0.0015 | 0.282 | 0 | -6.1935 | -21.9628 | 35.704 | 4.6377
1354 | 0.1648 | 0 | 0 | 0 | 0 | 0 | 0.0015 | 0.282 | 0 | -6.1725 | -21.8884 | 35.5946 | 4.8157
1355 | 0.1698 | 0 | 0 | 0 | 0 | 0 | 0.0015 | 0.282 | 0 | -6.1517 | -21.8144 | 35.4855 | 4.9931
1356 | 0.1748 | 0 | 0 | 0 | 0 | 0 | 0.0015 | 0.282 | 0 | -6.131 | -21.741 | 35.3768 | 5.17
1357 | 0.1798 | 0 | 0 | 0 | 0 | 0 | 0.0015 | 0.282 | 0 | -6.1104 | -21.668 | 35.2684 | 5.3464
1358 | 0.1848 | 0 | 0 | 0 | 0 | 0 | 0.0015 | 0.282 | 0 | -6.0899 | -21.5955 | 35.1605 | 5.5222
1359 | 0.1898 | 0 | 0 | 0 | 0 | 0 | 0.0015 | 0.282 | 0 | -6.0696 | -21.5234 | 35.0528 | 5.6974
1360 | 0.1948 | 0 | 0 | 0 | 0 | 0 | 0.0015 | 0.282 | 0 | -6.0494 | -21.4518 | 34.9456 | 5.8722
1361 | 0.1998 | 0 | 0 | 0 | 0 | 0 | 0.0015 | 0.282 | 0 | -6.0294 | -21.3807 | 34.8387 | 6.0464
1362 | 0.2048 | 0 | 0 | 0 | 0 | 0 | 0.0015 | 0.282 | 0 | -6.0094 | -21.31 | 34.7321 | 6.22
1363 | 0.2098 | 0 | 0 | 0 | 0 | 0 | 0.0015 | 0.282 | 0 | -5.9896 | -21.2398 | 34.6259 | 6.3931
1364 | 0.2148 | 0 | 0 | 0 | 0 | 0 | 0.0015 | 0.282 | 0 | -5.9699 | -21.17 | 34.5201 | 6.5657
1365 | 0.2198 | 0 | 0 | 0 | 0 | 0 | 0.0015 | 0.282 | 0 | -5.9504 | -21.1006 | 34.4146 | 6.7378
1366 | 0.2248 | 0 | 0 | 0 | 0 | 0 | 0.0015 | 0.282 | 0 | -5.9309 | -21.0317 | 34.3094 | 6.9094
1367 | 0.2298 | 0 | 0 | 0 | 0 | 0 | 0.0015 | 0.282 | 0 | -5.9116 | -20.9633 | 34.2046 | 7.0804
1368 | 0.2348 | 0 | 0 | 0 | 0 | 0 | 0.0015 | 0.282 | 0 | -5.8925 | -20.8952 | 34.1001 | 7.2509
1369 | 0.2398 | 0 | 0 | 0 | 0 | 0 | 0.0015 | 0.282 | 0 | -5.8734 | -20.8276 | 33.996 | 7.4209
1370 | 0.2448 | 0 | 0 | 0 | 0 | 0 | 0.0015 | 0.282 | 0 | -5.8544 | -20.7604 | 33.8922 | 7.5903
1371 | 0.2498 | 0 | 0 | 0 | 0 | 0 | 0.0015 | 0.282 | 0 | -5.8356 | -20.6936 | 33.7887 | 7.7593
1372 | 0.2548 | 0 | 0 | 0 | 0 | 0 | 0.0015 | 0.282 | 0 | -5.8169 | -20.6273 | 33.6856 | 7.9277
1373 | 0.2598 | 0 | 0 | 0 | 0 | 0 | 0.0015 | 0.282 | 0 | -5.7983 | -20.5614 | 33.5828 | 8.0956
1374 | 0.2648 | 0 | 0 | 0 | 0 | 0 | 0.0015 | 0.282 | 0 | -5.7798 | -20.4958 | 33.4803 | 8.263
1375 | 0.2698 | 0 | 0 | 0 | 0 | 0 | 0.0015 | 0.282 | 0 | -5.7615 | -20.4307 | 33.3781 | 8.4299
1376 | 0.2748 | 0 | 0 | 0 | 0 | 0 | 0.0015 | 0.282 | 0 | -5.7432 | -20.366 | 33.2763 | 8.5963
1377 | 0.2798 | 0 | 0 | 0 | 0 | 0 | 0.0015 | 0.282 | 0 | -5.7251 | -20.3017 | 33.1748 | 8.7622
1378 | 0.2848 | 0 | 0 | 0 | 0 | 0 | 0.0015 | 0.282 | 0 | -5.7071 | -20.2378 | 33.0736 | 8.9275
1379 | 0.2898 | 0 | 0 | 0 | 0 | 0 | 0.0015 | 0.282 | 0 | -5.6891 | -20.1743 | 32.9727 | 9.0924
1380 | 0.2948 | 0 | 0 | 0 | 0 | 0 | 0.0015 | 0.282 | 0 | -5.6713 | -20.1111 | 32.8722 | 9.2568
1381 | 0.2998 | 0 | 0 | 0 | 0 | 0 | 0.0015 | 0.282 | 0 | -5.6536 | -20.0484 | 32.7719 | 9.4206
1382 | 0.3048 | 0 | 0 | 0 | 0 | 0 | 0.0015 | 0.282 | 0 | -5.6361 | -19.9861 | 32.672 | 9.584
1383 | 0.3098 | 0 | 0 | 0 | 0 | 0 | 0.0015 | 0.282 | 0 | -5.6186 | -19.9241 | 32.5724 | 9.7468
1384 | 0.3148 | 0 | 0 | 0 | 0 | 0 | 0.0015 | 0.282 | 0 | -5.6012 | -19.8625 | 32.4731 | 9.9092
1385 | 0.3198 | 0 | 0 | 0 | 0 | 0 | 0.0015 | 0.282 | 0 | -5.584 | -19.8013 | 32.3741 | 10.0711
1386 | 0.3248 | 0 | 0 | 0 | 0 | 0 | 0.0015 | 0.282 | 0 | -5.5668 | -19.7405 | 32.2754 | 10.2324
1387 | 0.3298 | 0 | 0 | 0 | 0 | 0 | 0.0015 | 0.282 | 0 | -5.5498 | -19.68 | 32.177 | 10.3933
1388 | 0.3348 | 0 | 0 | 0 | 0 | 0 | 0.0015 | 0.282 | 0 | -5.5328 | -19.6199 | 32.0789 | 10.5537
1389 | 0.3398 | 0 | 0 | 0 | 0 | 0 | 0.0015 | 0.282 | 0 | -5.516 | -19.5602 | 31.9811 | 10.7136
1390 | 0.3448 | 0 | 0 | 0 | 0 | 0 | 0.0015 | 0.282 | 0 | -5.4992 | -19.5008 | 31.8836 | 10.8731
1391 | 0.3498 | 0 | 0 | 0 | 0 | 0 | 0.0015 | 0.282 | 0 | -5.4826 | -19.4418 | 31.7864 | 11.032
1392 | 0.3548 | 0 | 0 | 0 | 0 | 0 | 0.0015 | 0.282 | 0 | -5.4661 | -19.3832 | 31.6894 | 11.1904
1393 | 0.3598 | 0 | 0 | 0 | 0 | 0 | 0.0015 | 0.282 | 0 | -5.4496 | -19.3249 | 31.5928 | 11.3484
1394 | 0.3648 | 0 | 0 | 0 | 0 | 0 | 0.0015 | 0.282 | 0 | -5.4333 | -19.267 | 31.4965 | 11.5059
1395 | 0.3698 | 0 | 0 | 0 | 0 | 0 | 0.0015 | 0.282 | 0 | -5.417 | -19.2094 | 31.4004 | 11.6629
1396 | 0.3748 | 0 | 0 | 0 | 0 | 0 | 0.0015 | 0.282 | 0 | -5.4009 | -19.1521 | 31.3047 | 11.8194
1397 | 0.3798 | 0 | 0 | 0 | 0 | 0 | 0.0015 | 0.282 | 0 | -5.3849 | -19.0952 | 31.2092 | 11.9754
1398 | 0.3848 | 0 | 0 | 0 | 0 | 0 | 0.0015 | 0.282 | 0 | -5.3689 | -19.0387 | 31.114 | 12.131
1399 | 0.3898 | 0 | 0 | 0 | 0 | 0 | 0.0015 | 0.282 | 0 | -5.3531 | -18.9825 | 31.0191 | 12.2861
1400 | 0.3948 | 0 | 0 | 0 | 0 | 0 | 0.0015 | 0.282 | 0 | -5.3373 | -18.9266 | 30.9245 | 12.4407
1401 | 0.3998 | 0 | 0 | 0 | 0 | 0 | 0.0015 | 0.282 | 0 | -5.3216 | -18.8711 | 30.8301 | 12.5949
1402 | 0.4048 | 0 | 0 | 0 | 0 | 0 | 0.0015 | 0.282 | 0 | -5.3061 | -18.8159 | 30.736 | 12.7486
1403 | 0.4098 | 0 | 0 | 0 | 0 | 0 | 0.0015 | 0.282 | 0 | -5.2906 | -18.761 | 30.6422 | 12.9018
1404 | 0.4148 | 0 | 0 | 0 | 0 | 0 | 0.0015 | 0.282 | 0 | -5.2752 | -18.7064 | 30.5487 | 13.0545
1405 | 0.4198 | 0 | 0 | 0 | 0 | 0 | 0.0015 | 0.282 | 0 | -5.2599 | -18.6522 | 30.4554 | 13.2068
1406 | 0.4248 | 0 | 0 | 0 | 0 | 0 | 0.0015 | 0.282 | 0 | -5.2447 | -18.5983 | 30.3624 | 13.3586
1407 | 0.4298 | 0 | 0 | 0 | 0 | 0 | 0.0015 | 0.282 | 0 | -5.2296 | -18.5447 | 30.2697 | 13.51
1408 | 0.4348 | 0 | 0 | 0 | 0 | 0 | 0.0015 | 0.282 | 0 | -5.2146 | -18.4914 | 30.1773 | 13.6608
1409 | 0.4398 | 0 | 0 | 0 | 0 | 0 | 0.0015 | 0.282 | 0 | -5.1997 | -18.4385 | 30.0851 | 13.8113
1410 | 0.4448 | 0 | 0 | 0 | 0 | 0 | 0.0015 | 0.282 | 0 | -5.1848 | -18.3858 | 29.9931 | 13.9612
1411 | 0.4498 | 0 | 0 | 0 | 0 | 0 | 0.0015 | 0.282 | 0 | -5.1701 | -18.3335 | 29.9015 | 14.1107
1412 | 0.4548 | 0 | 0 | 0 | 0 | 0 | 0.0015 | 0.282 | 0 | -5.1554 | -18.2815 | 29.8101 | 14.2598
1413 | 0.4598 | 0 | 0 | 0 | 0 | 0 | 0.0015 | 0.282 | 0 | -5.1408 | -18.2298 | 29.7189 | 14.4084
1414 | 0.4648 | 0 | 0 | 0 | 0 | 0 | 0.0015 | 0.282 | 0 | -5.1263 | -18.1784 | 29.628 | 14.5565
1415 | 0.4698 | 0 | 0 | 0 | 0 | 0 | 0.0015 | 0.282 | 0 | -5.1119 | -18.1273 | 29.5374 | 14.7042
1416 | 0.4748 | 0 | 0 | 0 | 0 | 0 | 0.0015 | 0.282 | 0 | -5.0976 | -18.0765 | 29.447 | 14.8515
1417 | 0.4798 | 0 | 0 | 0 | 0 | 0 | 0.0015 | 0.282 | 0 | -5.0833 | -18.0259 | 29.3569 | 14.9982
1418 | 0.4848 | 0 | 0 | 0 | 0 | 0 | 0.0015 | 0.282 | 0 | -5.0692 | -17.9757 | 29.267 | 15.1446
1419 | 0.4898 | 0 | 0 | 0 | 0 | 0 | 0.0015 | 0.282 | 0 | -5.0551 | -17.9258 | 29.1774 | 15.2905
1420 | 0.4948 | 0 | 0 | 0 | 0 | 0 | 0.0015 | 0.282 | 0 | -5.0411 | -17.8762 | 29.088 | 15.4359
1421 | 0.4998 | 0 | 0 | 0 | 0 | 0 | 0.0015 | 0.282 | 0 | -5.0272 | -17.8268 | 28.9988 | 15.5809
1422 | 0.5048 | 0 | 0 | 0 | 0 | 0 | 0.0015 | 0.282 | 0 | -5.0133 | -17.7778 | 28.91 | 15.7254
1423 | 0.5098 | 0 | 0 | 0 | 0 | 0 | 0.0015 | 0.282 | 0 | -4.9996 | -17.729 | 28.8213 | 15.8695
1424 | 0.5148 | 0 | 0 | 0 | 0 | 0 | 0.0015 | 0.282 | 0 | -4.9859 | -17.6805 | 28.7329 | 16.0132
1425 | 0.5198 | 0 | 0 | 0 | 0 | 0 | 0.0015 | 0.282 | 0 | -4.9723 | -17.6323 | 28.6447 | 16.1564
1426 | 0.5248 | 0 | 0 | 0 | 0 | 0 | 0.0015 | 0.282 | 0 | -4.9588 | -17.5844 | 28.5568 | 16.2992
1427 | 0.5298 | 0 | 0 | 0 | 0 | 0 | 0.0015 | 0.282 | 0 | -4.9454 | -17.5367 | 28.4691 | 16.4416
1428 | 0.5348 | 0 | 0 | 0 | 0 | 0 | 0.0015 | 0.282 | 0 | -4.932 | -17.4893 | 28.3817 | 16.5835
1429 | 0.5398 | 0 | 0 | 0 | 0 | 0 | 0.0015 | 0.282 | 0 | -4.9187 | -17.4422 | 28.2945 | 16.7249
1430 | 0.5448 | 0 | 0 | 0 | 0 | 0 | 0.0015 | 0.282 | 0 | -4.9055 | -17.3954 | 28.2075 | 16.866
1431 | 0.5498 | 0 | 0 | 0 | 0 | 0 | 0.0015 | 0.282 | 0 | -4.8924 | -17.3488 | 28.1208 | 17.0066
1432 | 0.5548 | 0 | 0 | 0 | 0 | 0 | 0.0015 | 0.282 | 0 | -4.8793 | -17.3025 | 28.0343 | 17.1468
1433 | 0.5598 | 0 | 0 | 0 | 0 | 0 | 0.0015 | 0.282 | 0 | -4.8663 | -17.2565 | 27.948 | 17.2865
1434 | 0.5648 | 0 | 0 | 0 | 0 | 0 | 0.0015 | 0.282 | 0 | -4.8534 | -17.2107 | 27.8619 | 17.4258
1435 | 0.5698 | 0 | 0 | 0 | 0 | 0 | 0.0015 | 0.282 | 0 | -4.8406 | -17.1652 | 27.7761 | 17.5647
1436 | 0.5748 | 0 | 0 | 0 | 0 | 0 | 0.0015 | 0.282 | 0 | -4.8278 | -17.12 | 27.6905 | 17.7031
1437 | 0.5798 | 0 | 0 | 0 | 0 | 0 | 0.0015 | 0.282 | 0 | -4.8152 | -17.075 | 27.6051 | 17.8412
1438 | 0.5848 | 0 | 0 | 0 | 0 | 0 | 0.0015 | 0.282 | 0 | -4.8025 | -17.0303 | 27.52 | 17.9788
1439 | 0.5898 | 0 | 0 | 0 | 0 | 0 | 0.0015 | 0.282 | 0 | -4.79 | -16.9858 | 27.435 | 18.1159
1440 | 0.5948 | 0 | 0 | 0 | 0 | 0 | 0.0015 | 0.282 | 0 | -4.7775 | -16.9416 | 27.3503 | 18.2527
1441 | 0.5998 | 0 | 0 | 0 | 0 | 0 | 0.0015 | 0.282 | 0 | -4.7651 | -16.8976 | 27.2658 | 18.389
1442 | 0.6048 | 0 | 0 | 0 | 0 | 0 | 0.0015 | 0.282 | 0 | -4.7528 | -16.8539 | 27.1816 | 18.5249
1443 | 0.6098 | 0 | 0 | 0 | 0 | 0 | 0.0015 | 0.282 | 0 | -4.7405 | -16.8104 | 27.0975 | 18.6604
1444 | 0.6148 | 0 | 0 | 0 | 0 | 0 | 0.0015 | 0.282 | 0 | -4.7283 | -16.7672 | 27.0137 | 18.7955
1445 | 0.6198 | 0 | 0 | 0 | 0 | 0 | 0.0015 | 0.282 | 0 | -4.7162 | -16.7242 | 26.9301 | 18.9301
1446 | 0.6248 | 0 | 0 | 0 | 0 | 0 | 0.0015 | 0.282 | 0 | -4.7042 | -16.6815 | 26.8467 | 19.0644
1447 | 0.6298 | 0 | 0 | 0 | 0 | 0 | 0.0015 | 0.282 | 0 | -4.6922 | -16.639 | 26.7635 | 19.1982
1448 | 0.6348 | 0 | 0 | 0 | 0 | 0 | 0.0015 | 0.282 | 0 | -4.6803 | -16.5967 | 26.6805 | 19.3316
1449 | 0.6398 | 0 | 0 | 0 | 0 | 0 | 0.0015 | 0.282 | 0 | -4.6684 | -16.5547 | 26.5977 | 19.4646
1450 | 0.6448 | 0 | 0 | 0 | 0 | 0 | 0.0015 | 0.282 | 0 | -4.6566 | -16.5129 | 26.5151 | 19.5972
1451 | 0.6498 | 0 | 0 | 0 | 0 | 0 | 0.0015 | 0.282 | 0 | -4.6449 | -16.4714 | 26.4328 | 19.7293
1452 | 0.6548 | 0 | 0 | 0 | 0 | 0 | 0.0015 | 0.282 | 0 | -4.6333 | -16.43 | 26.3506 | 19.8611
1453 | 0.6598 | 0 | 0 | 0 | 0 | 0 | 0.0015 | 0.282 | 0 | -4.6217 | -16.389 | 26.2687 | 19.9924
1454 | 0.6648 | 0 | 0 | 0 | 0 | 0 | 0.0015 | 0.282 | 0 | -4.6102 | -16.3481 | 26.1869 | 20.1233
1455 | 0.6698 | 0 | 0 | 0 | 0 | 0 | 0.0015 | 0.282 | 0 | -4.5987 | -16.3075 | 26.1054 | 20.2539
1456 | 0.6748 | 0 | 0 | 0 | 0 | 0 | 0.0015 | 0.282 | 0 | -4.5873 | -16.2671 | 26.0241 | 20.384
1457 | 0.6798 | 0 | 0 | 0 | 0 | 0 | 0.0015 | 0.282 | 0 | -4.576 | -16.2269 | 25.9429 | 20.5137
1458 | 0.6848 | 0 | 0 | 0 | 0 | 0 | 0.0015 | 0.282 | 0 | -4.5647 | -16.187 | 25.862 | 20.643
1459 | 0.6898 | 0 | 0 | 0 | 0 | 0 | 0.0015 | 0.282 | 0 | -4.5535 | -16.1472 | 25.7813 | 20.7719
1460 | 0.6948 | 0 | 0 | 0 | 0 | 0 | 0.0015 | 0.282 | 0 | -4.5424 | -16.1077 | 25.7007 | 20.9004
1461 | 0.6998 | 0 | 0 | 0 | 0 | 0 | 0.0015 | 0.282 | 0 | -4.5313 | -16.0684 | 25.6204 | 21.0285
1462 | 0.7048 | 0 | 0 | 0 | 0 | 0 | 0.0015 | 0.282 | 0 | -4.5203 | -16.0294 | 25.5402 | 21.1562
1463 | 0.7098 | 0 | 0 | 0 | 0 | 0 | 0.0015 | 0.282 | 0 | -4.5093 | -15.9905 | 25.4603 | 21.2835
1464 | 0.7148 | 0 | 0 | 0 | 0 | 0 | 0.0015 | 0.282 | 0 | -4.4984 | -15.9519 | 25.3805 | 21.4104
1465 | 0.7198 | 0 | 0 | 0 | 0 | 0 | 0.0015 | 0.282 | 0 | -4.4876 | -15.9135 | 25.301 | 21.5369
1466 | 0.7248 | 0 | 0 | 0 | 0 | 0 | 0.0015 | 0.282 | 0 | -4.4768 | -15.8753 | 25.2216 | 21.6631
1467 | 0.7298 | 0 | 0 | 0 | 0 | 0 | 0.0015 | 0.282 | 0 | -4.4661 | -15.8373 | 25.1424 | 21.7888
1468 | 0.7348 | 0 | 0 | 0 | 0 | 0 | 0.0015 | 0.282 | 0 | -4.4555 | -15.7995 | 25.0634 | 21.9141
1469 | 0.7398 | 0 | 0 | 0 | 0 | 0 | 0.0015 | 0.282 | 0 | -4.4449 | -15.7619 | 24.9846 | 22.039
1470 | 0.7448 | 0 | 0 | 0 | 0 | 0 | 0.0015 | 0.282 | 0 | -4.4343 | -15.7245 | 24.906 | 22.1635
1471 | 0.7498 | 0 | 0 | 0 | 0 | 0 | 0.0015 | 0.282 | 0 | -4.4238 | -15.6874 | 24.8275 | 22.2877
1472 | 0.7548 | 0 | 0 | 0 | 0 | 0 | 0.0015 | 0.282 | 0 | -4.4134 | -15.6504 | 24.7493 | 22.4114
1473 | 0.7598 | 0 | 0 | 0 | 0 | 0 | 0.0015 | 0.282 | 0 | -4.403 | -15.6136 | 24.6712 | 22.5348
1474 | 0.7648 | 0 | 0 | 0 | 0 | 0 | 0.0015 | 0.282 | 0 | -4.3927 | -15.5771 | 24.5933 | 22.6577
1475 | 0.7698 | 0 | 0 | 0 | 0 | 0 | 0.0015 | 0.282 | 0 | -4.3825 | -15.5407 | 24.5156 | 22.7803
1476 | 0.7748 | 0 | 0 | 0 | 0 | 0 | 0.0015 | 0.282 | 0 | -4.3723 | -15.5046 | 24.4381 | 22.9025
1477 | 0.7798 | 0 | 0 | 0 | 0 | 0 | 0.0015 | 0.282 | 0 | -4.3621 | -15.4686 | 24.3608 | 23.0243
1478 | 0.7848 | 0 | 0 | 0 | 0 | 0 | 0.0015 | 0.282 | 0 | -4.3521 | -15.4329 | 24.2836 | 23.1457
1479 | 0.7898 | 0 | 0 | 0 | 0 | 0 | 0.0015 | 0.282 | 0 | -4.342 | -15.3973 | 24.2066 | 23.2668
1480 | 0.7948 | 0 | 0 | 0 | 0 | 0 | 0.0015 | 0.282 | 0 | -4.3321 | -15.3619 | 24.1298 | 23.3874
1481 | 0.7998 | 0 | 0 | 0 | 0 | 0 | 0.0015 | 0.282 | 0 | -4.3221 | -15.3267 | 24.0532 | 23.5077
1482 | 0.8048 | 0 | 0 | 0 | 0 | 0 | 0.0015 | 0.282 | 0 | -4.3123 | -15.2918 | 23.9767 | 23.6276
1483 | 0.8098 | 0 | 0 | 0 | 0 | 0 | 0.0015 | 0.282 | 0 | -4.3025 | -15.257 | 23.9004 | 23.7471
1484 | 0.8148 | 0 | 0 | 0 | 0 | 0 | 0.0015 | 0.282 | 0 | -4.2927 | -15.2224 | 23.8243 | 23.8662
1485 | 0.8198 | 0 | 0 | 0 | 0 | 0 | 0.0015 | 0.282 | 0 | -4.283 | -15.1879 | 23.7484 | 23.9849
1486 | 0.8248 | 0 | 0 | 0 | 0 | 0 | 0.0015 | 0.282 | 0 | -4.2733 | -15.1537 | 23.6726 | 24.1033
1487 | 0.8298 | 0 | 0 | 0 | 0 | 0 | 0.0015 | 0.282 | 0 | -4.2637 | -15.1197 | 23.597 | 24.2213
1488 | 0.8348 | 0 | 0 | 0 | 0 | 0 | 0.0015 | 0.282 | 0 | -4.2542 | -15.0858 | 23.5216 | 24.3389
1489 | 0.8398 | 0 | 0 | 0 | 0 | 0 | 0.0015 | 0.282 | 0 | -4.2447 | -15.0521 | 23.4463 | 24.4561
1490 | 0.8448 | 0 | 0 | 0 | 0 | 0 | 0.0015 | 0.282 | 0 | -4.2353 | -15.0186 | 23.3712 | 24.573
1491 | 0.8498 | 0 | 0 | 0 | 0 | 0 | 0.0015 | 0.282 | 0 | -4.2259 | -14.9853 | 23.2963 | 24.6895
1492 | 0.8548 | 0 | 0 | 0 | 0 | 0 | 0.0015 | 0.282 | 0 | -4.2165 | -14.9522 | 23.2215 | 24.8056
1493 | 0.8598 | 0 | 0 | 0 | 0 | 0 | 0.0015 | 0.282 | 0 | -4.2072 | -14.9192 | 23.1469 | 24.9213
1494 | 0.8648 | 0 | 0 | 0 | 0 | 0 | 0.0015 | 0.282 | 0 | -4.198 | -14.8865 | 23.0725 | 25.0367
1495 | 0.8698 | 0 | 0 | 0 | 0 | 0 | 0.0015 | 0.282 | 0 | -4.1888 | -14.8539 | 22.9982 | 25.1516
1496 | 0.8748 | 0 | 0 | 0 | 0 | 0 | 0.0015 | 0.282 | 0 | -4.1797 | -14.8215 | 22.9241 | 25.2663
1497 | 0.8798 | 0 | 0 | 0 | 0 | 0 | 0.0015 | 0.282 | 0 | -4.1706 | -14.7892 | 22.8502 | 25.3805
1498 | 0.8848 | 0 | 0 | 0 | 0 | 0 | 0.0015 | 0.282 | 0 | -4.1615 | -14.7571 | 22.7764 | 25.4944
1499 | 0.8898 | 0 | 0 | 0 | 0 | 0 | 0.0015 | 0.282 | 0 | -4.1525 | -14.7252 | 22.7028 | 25.6079
1500 | 0.8948 | 0 | 0 | 0 | 0 | 0 | 0.0015 | 0.282 | 0 | -4.1436 | -14.6935 | 22.6293 | 25.7211
1501 | 0.8998 | 0 | 0 | 0 | 0 | 0 | 0.0015 | 0.282 | 0 | -4.1347 | -14.662 | 22.556 | 25.8338
1502 | 0.9048 | 0 | 0 | 0 | 0 | 0 | 0.0015 | 0.282 | 0 | -4.1258 | -14.6306 | 22.4828 | 25.9463
1503 | 0.9098 | 0 | 0 | 0 | 0 | 0 | 0.0015 | 0.282 | 0 | -4.117 | -14.5994 | 22.4098 | 26.0583
1504 | 0.9148 | 0 | 0 | 0 | 0 | 0 | 0.0015 | 0.282 | 0 | -4.1083 | -14.5683 | 22.337 | 26.17
1505 | 0.9198 | 0 | 0 | 0 | 0 | 0 | 0.0015 | 0.282 | 0 | -4.0996 | -14.5374 | 22.2643 | 26.2813
1506 | 0.9248 | 0 | 0 | 0 | 0 | 0 | 0.0015 | 0.282 | 0 | -4.0909 | -14.5067 | 22.1918 | 26.3923
1507 | 0.9298 | 0 | 0 | 0 | 0 | 0 | 0.0015 | 0.282 | 0 | -4.0823 | -14.4762 | 22.1194 | 26.5029
1508 | 0.9348 | 0 | 0 | 0 | 0 | 0 | 0.0015 | 0.282 | 0 | -4.0737 | -14.4458 | 22.0472 | 26.6131
1509 | 0.9398 | 0 | 0 | 0 | 0 | 0 | 0.0015 | 0.282 | 0 | -4.0652 | -14.4155 | 21.9751 | 26.723
1510 | 0.9448 | 0 | 0 | 0 | 0 | 0 | 0.0015 | 0.282 | 0 | -4.0567 | -14.3855 | 21.9032 | 26.8325
1511 | 0.9498 | 0 | 0 | 0 | 0 | 0 | 0.0015 | 0.282 | 0 | -4.0483 | -14.3556 | 21.8314 | 26.9417
1512 | 0.9548 | 0 | 0 | 0 | 0 | 0 | 0.0015 | 0.282 | 0 | -4.0399 | -14.3258 | 21.7598 | 27.0504
1513 | 0.9598 | 0 | 0 | 0 | 0 | 0 | 0.0015 | 0.282 | 0 | -4.0315 | -14.2962 | 21.6883 | 27.1589
1514 | 0.9648 | 0 | 0 | 0 | 0 | 0 | 0.0015 | 0.282 | 0 | -4.0232 | -14.2668 | 21.6169 | 27.267
1515 | 0.9698 | 0 | 0 | 0 | 0 | 0 | 0.0015 | 0.282 | 0 | -4.015 | -14.2375 | 21.5458 | 27.3747
1516 | 0.9748 | 0 | 0 | 0 | 0 | 0 | 0.0015 | 0.282 | 0 | -4.0068 | -14.2084 | 21.4747 | 27.4821
1517 | 0.9798 | 0 | 0 | 0 | 0 | 0 | 0.0015 | 0.282 | 0 | -3.9986 | -14.1795 | 21.4038 | 27.5891
1518 | 0.9848 | 0 | 0 | 0 | 0 | 0 | 0.0015 | 0.282 | 0 | -3.9905 | -14.1507 | 21.3331 | 27.6958
1519 | 0.9898 | 0 | 0 | 0 | 0 | 0 | 0.0015 | 0.282 | 0 | -3.9824 | -14.122 | 21.2624 | 27.8021
1520 | 0.9948 | 0 | 0 | 0 | 0 | 0 | 0.0015 | 0.282 | 0 | -3.9744 | -14.0935 | 21.192 | 27.908
1521 | 0.9998 | 0 | 0 | 0 | 0 | 0 | 0.0015 | 0.282 | 0 | -3.9664 | -14.0652 | 21.1217 | 28.0136
1522 | 1.0048 | 0 | 0 | 0 | 0 | 0 | 0.0015 | 0.282 | 0 | -3.9584 | -14.037 | 21.0515 | 28.1189
1523 | 1.0098 | 0 | 0 | 0 | 0 | 0 | 0.0015 | 0.282 | 0 | -3.9505 | -14.0089 | 20.9814 | 28.2238
1524 | 1.0148 | 0 | 0 | 0 | 0 | 0 | 0.0015 | 0.282 | 0 | -3.9427 | -13.981 | 20.9115 | 28.3284
1525 | 1.0198 | 0 | 0 | 0 | 0 | 0 | 0.0015 | 0.282 | 0 | -3.9348 | -13.9533 | 20.8418 | 28.4326
1526 | 1.0248 | 0 | 0 | 0 | 0 | 0 | 0.0015 | 0.282 | 0 | -3.927 | -13.9257 | 20.7721 | 28.5364
1527 | 1.0298 | 0 | 0 | 0 | 0 | 0 | 0.0015 | 0.282 | 0 | -3.9193 | -13.8982 | 20.7026 | 28.6399
1528 | 1.0348 | 0 | 0 | 0 | 0 | 0 | 0.0015 | 0.282 | 0 | -3.9116 | -13.8709 | 20.6333 | 28.7431
1529 | 1.0398 | 0 | 0 | 0 | 0 | 0 | 0.0015 | 0.282 | 0 | -3.9039 | -13.8438 | 20.5641 | 28.8459
1530 | 1.0448 | 0 | 0 | 0 | 0 | 0 | 0.0015 | 0.282 | 0 | -3.8963 | -13.8168 | 20.495 | 28.9484
1531 | 1.0498 | 0 | 0 | 0 | 0 | 0 | 0.0015 | 0.282 | 0 | -3.8887 | -13.7899 | 20.426 | 29.0505
1532 | 1.0548 | 0 | 0 | 0 | 0 | 0 | 0.0015 | 0.282 | 0 | -3.8812 | -13.7631 | 20.3572 | 29.1523
1533 | 1.0598 | 0 | 0 | 0 | 0 | 0 | 0.0015 | 0.282 | 0 | -3.8737 | -13.7366 | 20.2885 | 29.2538
1534 | 1.0648 | 0 | 0 | 0 | 0 | 0 | 0.0015 | 0.282 | 0 | -3.8662 | -13.7101 | 20.22 | 29.3549
1535 | 1.0698 | 0 | 0 | 0 | 0 | 0 | 0.0015 | 0.282 | 0 | -3.8588 | -13.6838 | 20.1516 | 29.4556
1536 | 1.0748 | 0 | 0 | 0 | 0 | 0 | 0.0015 | 0.282 | 0 | -3.8514 | -13.6576 | 20.0833 | 29.556
1537 | 1.0798 | 0 | 0 | 0 | 0 | 0 | 0.0015 | 0.282 | 0 | -3.8441 | -13.6316 | 20.0151 | 29.6561
1538 | 1.0848 | 0 | 0 | 0 | 0 | 0 | 0.0015 | 0.282 | 0 | -3.8368 | -13.6057 | 19.9471 | 29.7559
1539 | 1.0898 | 0 | 0 | 0 | 0 | 0 | 0.0015 | 0.282 | 0 | -3.8295 | -13.5799 | 19.8792 | 29.8552
1540 | 1.0948 | 0 | 0 | 0 | 0 | 0 | 0.0015 | 0.282 | 0 | -3.8223 | -13.5543 | 19.8114 | 29.9543
1541 | 1.0998 | 0 | 0 | 0 | 0 | 0 | 0.0015 | 0.282 | 0 | -3.8151 | -13.5288 | 19.7438 | 30.053
1542 | 1.1048 | 0 | 0 | 0 | 0 | 0 | 0.0015 | 0.282 | 0 | -3.808 | -13.5035 | 19.6763 | 30.1514
1543 | 1.1098 | 0 | 0 | 0 | 0 | 0 | 0.0015 | 0.282 | 0 | -3.8009 | -13.4783 | 19.6089 | 30.2494
1544 | 1.1148 | 0 | 0 | 0 | 0 | 0 | 0.0015 | 0.282 | 0 | -3.7938 | -13.4532 | 19.5416 | 30.3472
1545 | 1.1198 | 0 | 0 | 0 | 0 | 0 | 0.0015 | 0.282 | 0 | -3.7868 | -13.4282 | 19.4745 | 30.4445
1546 | 1.1248 | 0 | 0 | 0 | 0 | 0 | 0.0015 | 0.282 | 0 | -3.7798 | -13.4034 | 19.4074 | 30.5416
1547 | 1.1298 | 0 | 0 | 0 | 0 | 0 | 0.0015 | 0.282 | 0 | -3.7728 | -13.3787 | 19.3405 | 30.6383
1548 | 1.1348 | 0 | 0 | 0 | 0 | 0 | 0.0015 | 0.282 | 0 | -3.7659 | -13.3542 | 19.2738 | 30.7346
1549 | 1.1398 | 0 | 0 | 0 | 0 | 0 | 0.0015 | 0.282 | 0 | -3.759 | -13.3297 | 19.2071 | 30.8307
1550 | 1.1448 | 0 | 0 | 0 | 0 | 0 | 0.0015 | 0.282 | 0 | -3.7521 | -13.3054 | 19.1406 | 30.9264
1551 | 1.1498 | 0 | 0 | 0 | 0 | 0 | 0.0015 | 0.282 | 0 | -3.7453 | -13.2813 | 19.0742 | 31.0217
1552 | 1.1548 | 0 | 0 | 0 | 0 | 0 | 0.0015 | 0.282 | 0 | -3.7385 | -13.2572 | 19.0079 | 31.1168
1553 | 1.1598 | 0 | 0 | 0 | 0 | 0 | 0.0015 | 0.282 | 0 | -3.7318 | -13.2333 | 18.9417 | 31.2115
1554 | 1.1648 | 0 | 0 | 0 | 0 | 0 | 0.0015 | 0.282 | 0 | -3.7251 | -13.2095 | 18.8757 | 31.3059
1555 | 1.1698 | 0 | 0 | 0 | 0 | 0 | 0.0015 | 0.282 | 0 | -3.7184 | -13.1858 | 18.8098 | 31.3999
1556 | 1.1748 | 0 | 0 | 0 | 0 | 0 | 0.0015 | 0.282 | 0 | -3.7118 | -13.1623 | 18.7439 | 31.4936
1557 | 1.1798 | 0 | 0 | 0 | 0 | 0 | 0.0015 | 0.282 | 0 | -3.7052 | -13.1389 | 18.6783 | 31.587
1558 | 1.1848 | 0 | 0 | 0 | 0 | 0 | 0.0015 | 0.282 | 0 | -3.6986 | -13.1156 | 18.6127 | 31.6801
1559 | 1.1898 | 0 | 0 | 0 | 0 | 0 | 0.0015 | 0.282 | 0 | -3.6921 | -13.0924 | 18.5472 | 31.7728
1560 | 1.1948 | 0 | 0 | 0 | 0 | 0 | 0.0015 | 0.282 | 0 | -3.6856 | -13.0694 | 18.4819 | 31.8652
1561 | 1.1998 | 0 | 0 | 0 | 0 | 0 | 0.0015 | 0.282 | 0 | -3.6791 | -13.0464 | 18.4166 | 31.9573
1562 | 1.2048 | 0 | 0 | 0 | 0 | 0 | 0.0015 | 0.282 | 0 | -3.6727 | -13.0236 | 18.3515 | 32.0491
1563 | 1.2098 | 0 | 0 | 0 | 0 | 0 | 0.0015 | 0.282 | 0 | -3.6663 | -13.0009 | 18.2865 | 32.1405
1564 | 1.2148 | 0 | 0 | 0 | 0 | 0 | 0.0015 | 0.282 | 0 | -3.6599 | -12.9784 | 18.2216 | 32.2316
1565 | 1.2198 | 0 | 0 | 0 | 0 | 0 | 0.0015 | 0.282 | 0 | -3.6536 | -12.9559 | 18.1568 | 32.3224
1566 | 1.2248 | 0 | 0 | 0 | 0 | 0 | 0.0015 | 0.282 | 0 | -3.6473 | -12.9336 | 18.0922 | 32.4129
1567 | 1.2298 | 0 | 0 | 0 | 0 | 0 | 0.0015 | 0.282 | 0 | -3.641 | -12.9114 | 18.0276 | 32.503
1568 | 1.2348 | 0 | 0 | 0 | 0 | 0 | 0.0015 | 0.282 | 0 | -3.6348 | -12.8893 | 17.9632 | 32.5928
1569 | 1.2398 | 0 | 0 | 0 | 0 | 0 | 0.0015 | 0.282 | 0 | -3.6286 | -12.8673 | 17.8988 | 32.6823
1570 | 1.2448 | 0 | 0 | 0 | 0 | 0 | 0.0015 | 0.282 | 0 | -3.6224 | -12.8455 | 17.8346 | 32.7715
1571 | 1.2498 | 0 | 0 | 0 | 0 | 0 | 0.0015 | 0.282 | 0 | -3.6163 | -12.8237 | 17.7705 | 32.8603
1572 | 1.2548 | 0 | 0 | 0 | 0 | 0 | 0.0015 | 0.282 | 0 | -3.6102 | -12.8021 | 17.7065 | 32.9489
1573 | 1.2598 | 0 | 0 | 0 | 0 | 0 | 0.0015 | 0.282 | 0 | -3.6041 | -12.7806 | 17.6426 | 33.0371
1574 | 1.2648 | 0 | 0 | 0 | 0 | 0 | 0.0015 | 0.282 | 0 | -3.5981 | -12.7592 | 17.5788 | 33.125
1575 | 1.2698 | 0 | 0 | 0 | 0 | 0 | 0.0015 | 0.282 | 0 | -3.5921 | -12.7379 | 17.5151 | 33.2126
1576 | 1.2748 | 0 | 0 | 0 | 0 | 0 | 0.0015 | 0.282 | 0 | -3.5861 | -12.7167 | 17.4515 | 33.2998
1577 | 1.2798 | 0 | 0 | 0 | 0 | 0 | 0.0015 | 0.282 | 0 | -3.5802 | -12.6956 | 17.388 | 33.3868
1578 | 1.2848 | 0 | 0 | 0 | 0 | 0 | 0.0015 | 0.282 | 0 | -3.5743 | -12.6747 | 17.3247 | 33.4734
1579 | 1.2898 | 0 | 0 | 0 | 0 | 0 | 0.0015 | 0.282 | 0 | -3.5684 | -12.6538 | 17.2614 | 33.5597
1580 | 1.2948 | 0 | 0 | 0 | 0 | 0 | 0.0015 | 0.282 | 0 | -3.5625 | -12.6331 | 17.1982 | 33.6457
1581 | 1.2998 | 0 | 0 | 0 | 0 | 0 | 0.0015 | 0.282 | 0 | -3.5567 | -12.6125 | 17.1352 | 33.7314
1582 | 1.3048 | 0 | 0 | 0 | 0 | 0 | 0.0015 | 0.282 | 0 | -3.5509 | -12.592 | 17.0722 | 33.8167
1583 | 1.3098 | 0 | 0 | 0 | 0 | 0 | 0.0015 | 0.282 | 0 | -3.5452 | -12.5716 | 17.0093 | 33.9018
1584 | 1.3148 | 0 | 0 | 0 | 0 | 0 | 0.0015 | 0.282 | 0 | -3.5395 | -12.5513 | 16.9466 | 33.9865
1585 | 1.3198 | 0 | 0 | 0 | 0 | 0 | 0.0015 | 0.282 | 0 | -3.5338 | -12.5311 | 16.8839 | 34.0709
1586 | 1.3248 | 0 | 0 | 0 | 0 | 0 | 0.0015 | 0.282 | 0 | -3.5281 | -12.511 | 16.8214 | 34.155
1587 | 1.3298 | 0 | 0 | 0 | 0 | 0 | 0.0015 | 0.282 | 0 | -3.5225 | -12.491 | 16.7589 | 34.2388
1588 | 1.3348 | 0 | 0 | 0 | 0 | 0 | 0.0015 | 0.282 | 0 | -3.5169 | -12.4711 | 16.6966 | 34.3223
1589 | 1.3398 | 0 | 0 | 0 | 0 | 0 | 0.0015 | 0.282 | 0 | -3.5113 | -12.4514 | 16.6343 | 34.4055
1590 | 1.3448 | 0 | 0 | 0 | 0 | 0 | 0.0015 | 0.282 | 0 | -3.5057 | -12.4317 | 16.5721 | 34.4883
1591 | 1.3498 | 0 | 0 | 0 | 0 | 0 | 0.0015 | 0.282 | 0 | -3.5002 | -12.4122 | 16.5101 | 34.5709
1592 | 1.3548 | 0 | 0 | 0 | 0 | 0 | 0.0015 | 0.282 | 0 | -3.4947 | -12.3927 | 16.4481 | 34.6531
1593 | 1.3598 | 0 | 0 | 0 | 0 | 0 | 0.0015 | 0.282 | 0 | -3.4893 | -12.3733 | 16.3863 | 34.7351
1594 | 1.3648 | 0 | 0 | 0 | 0 | 0 | 0.0015 | 0.282 | 0 | -3.4839 | -12.3541 | 16.3245 | 34.8167
1595 | 1.3698 | 0 | 0 | 0 | 0 | 0 | 0.0015 | 0.282 | 0 | -3.4785 | -12.335 | 16.2628 | 34.898
1596 | 1.3748 | 0 | 0 | 0 | 0 | 0 | 0.0015 | 0.282 | 0 | -3.4731 | -12.3159 | 16.2012 | 34.979
1597 | 1.3798 | 0 | 0 | 0 | 0 | 0 | 0.0015 | 0.282 | 0 | -3.4677 | -12.297 | 16.1397 | 35.0597
1598 | 1.3848 | 0 | 0 | 0 | 0 | 0 | 0.0015 | 0.282 | 0 | -3.4624 | -12.2781 | 16.0784 | 35.1401
1599 | 1.3898 | 0 | 0 | 0 | 0 | 0 | 0.0015 | 0.282 | 0 | -3.4571 | -12.2594 | 16.0171 | 35.2202
1600 | 1.3948 | 0 | 0 | 0 | 0 | 0 | 0.0015 | 0.282 | 0 | -3.4519 | -12.2408 | 15.9559 | 35.2999
1601 | 1.3998 | 0 | 0 | 0 | 0 | 0 | 0.0015 | 0.282 | 0 | -3.4467 | -12.2222 | 15.8947 | 35.3794
1602 | 1.4048 | 0 | 0 | 0 | 0 | 0 | 0.0015 | 0.282 | 0 | -3.4415 | -12.2038 | 15.8337 | 35.4586
1603 | 1.4098 | 0 | 0 | 0 | 0 | 0 | 0.0015 | 0.282 | 0 | -3.4363 | -12.1854 | 15.7728 | 35.5375
1604 | 1.4148 | 0 | 0 | 0 | 0 | 0 | 0.0015 | 0.282 | 0 | -3.4311 | -12.1672 | 15.712 | 35.616
1605 | 1.4198 | 0 | 0 | 0 | 0 | 0 | 0.0015 | 0.282 | 0 | -3.426 | -12.149 | 15.6512 | 35.6943
1606 | 1.4248 | 0 | 0 | 0 | 0 | 0 | 0.0015 | 0.282 | 0 | -3.4209 | -12.131 | 15.5906 | 35.7722
1607 | 1.4298 | 0 | 0 | 0 | 0 | 0 | 0.0015 | 0.282 | 0 | -3.4159 | -12.113 | 15.53 | 35.8499
1608 | 1.4348 | 0 | 0 | 0 | 0 | 0 | 0.0015 | 0.282 | 0 | -3.4108 | -12.0952 | 15.4695 | 35.9272
1609 | 1.4398 | 0 | 0 | 0 | 0 | 0 | 0.0015 | 0.282 | 0 | -3.4058 | -12.0774 | 15.4091 | 36.0043
1610 | 1.4448 | 0 | 0 | 0 | 0 | 0 | 0.0015 | 0.282 | 0 | -3.4008 | -12.0597 | 15.3488 | 36.081
1611 | 1.4498 | 0 | 0 | 0 | 0 | 0 | 0.0015 | 0.282 | 0 | -3.3959 | -12.0422 | 15.2886 | 36.1575
1612 | 1.4548 | 0 | 0 | 0 | 0 | 0 | 0.0015 | 0.282 | 0 | -3.391 | -12.0247 | 15.2285 | 36.2336
1613 | 1.4598 | 0 | 0 | 0 | 0 | 0 | 0.0015 | 0.282 | 0 | -3.3861 | -12.0073 | 15.1685 | 36.3094
1614 | 1.4648 | 0 | 0 | 0 | 0 | 0 | 0.0015 | 0.282 | 0 | -3.3812 | -11.99 | 15.1085 | 36.385
1615 | 1.4698 | 0 | 0 | 0 | 0 | 0 | 0.0015 | 0.282 | 0 | -3.3763 | -11.9728 | 15.0487 | 36.4602
1616 | 1.4748 | 0 | 0 | 0 | 0 | 0 | 0.0015 | 0.282 | 0 | -3.3715 | -11.9557 | 14.9889 | 36.5352
1617 | 1.4798 | 0 | 0 | 0 | 0 | 0 | 0.0015 | 0.282 | 0 | -3.3667 | -11.9387 | 14.9292 | 36.6098
1618 | 1.4848 | 0 | 0 | 0 | 0 | 0 | 0.0015 | 0.282 | 0 | -3.3619 | -11.9218 | 14.8696 | 36.6842
1619 | 1.4898 | 0 | 0 | 0 | 0 | 0 | 0.0015 | 0.282 | 0 | -3.3572 | -11.9049 | 14.81 | 36.7582
1620 | 1.4948 | 0 | 0 | 0 | 0 | 0 | 0.0015 | 0.282 | 0 | -3.3525 | -11.8882 | 14.7506 | 36.832
1621 | 1.4998 | 0 | 0 | 0 | 0 | 0 | 0.0015 | 0.282 | 0 | -3.3478 | -11.8716 | 14.6912 | 36.9054
1622 | 1.5048 | 0 | 0 | 0 | 0 | 0 | 0.0015 | 0.282 | 0 | -3.3431 | -11.855 | 14.632 | 36.9786
1623 | 1.5098 | 0 | 0 | 0 | 0 | 0 | 0.0015 | 0.282 | 0 | -3.3385 | -11.8385 | 14.5728 | 37.0514
1624 | 1.5148 | 0 | 0 | 0 | 0 | 0 | 0.0015 | 0.282 | 0 | -3.3338 | -11.8221 | 14.5137 | 37.124
1625 | 1.5198 | 0 | 0 | 0 | 0 | 0 | 0.0015 | 0.282 | 0 | -3.3293 | -11.8059 | 14.4546 | 37.1963
1626 | 1.5248 | 0 | 0 | 0 | 0 | 0 | 0.0015 | 0.282 | 0 | -3.3247 | -11.7897 | 14.3957 | 37.2683
1627 | 1.5298 | 0 | 0 | 0 | 0 | 0 | 0.0015 | 0.282 | 0 | -3.3201 | -11.7735 | 14.3368 | 37.34
1628 | 1.5348 | 0 | 0 | 0 | 0 | 0 | 0.0015 | 0.282 | 0 | -3.3156 | -11.7575 | 14.278 | 37.4113
1629 | 1.5398 | 0 | 0 | 0 | 0 | 0 | 0.0015 | 0.282 | 0 | -3.3111 | -11.7416 | 14.2193 | 37.4824
1630 | 1.5448 | 0 | 0 | 0 | 0 | 0 | 0.0015 | 0.282 | 0 | -3.3067 | -11.7257 | 14.1607 | 37.5532
1631 | 1.5498 | 0 | 0 | 0 | 0 | 0 | 0.0015 | 0.282 | 0 | -3.3022 | -11.71 | 14.1021 | 37.6238
1632 | 1.5548 | 0 | 0 | 0 | 0 | 0 | 0.0015 | 0.282 | 0 | -3.2978 | -11.6943 | 14.0437 | 37.694
1633 | 1.5598 | 0 | 0 | 0 | 0 | 0 | 0.0015 | 0.282 | 0 | -3.2934 | -11.6787 | 13.9853 | 37.7639
1634 | 1.5648 | 0 | 0 | 0 | 0 | 0 | 0.0015 | 0.282 | 0 | -3.289 | -11.6632 | 13.927 | 37.8335
1635 | 1.5698 | 0 | 0 | 0 | 0 | 0 | 0.0015 | 0.282 | 0 | -3.2847 | -11.6478 | 13.8687 | 37.9029
1636 | 1.5748 | 0 | 0 | 0 | 0 | 0 | 0.0015 | 0.282 | 0 | -3.2803 | -11.6324 | 13.8106 | 37.9719
1637 | 1.5798 | 0 | 0 | 0 | 0 | 0 | 0.0015 | 0.282 | 0 | -3.276 | -11.6172 | 13.7525 | 38.0407
1638 | 1.5848 | 0 | 0 | 0 | 0 | 0 | 0.0015 | 0.282 | 0 | -3.2718 | -11.602 | 13.6945 | 38.1092
1639 | 1.5898 | 0 | 0 | 0 | 0 | 0 | 0.0015 | 0.282 | 0 | -3.2675 | -11.5869 | 13.6365 | 38.1773
1640 | 1.5948 | 0 | 0 | 0 | 0 | 0 | 0.0015 | 0.282 | 0 | -3.2633 | -11.5719 | 13.5787 | 38.2452
1641 | 1.5998 | 0 | 0 | 0 | 0 | 0 | 0.0015 | 0.282 | 0 | -3.2591 | -11.557 | 13.5209 | 38.3128
1642 | 1.6048 | 0 | 0 | 0 | 0 | 0 | 0.0015 | 0.282 | 0 | -3.2549 | -11.5422 | 13.4632 | 38.3802
1643 | 1.6098 | 0 | 0 | 0 | 0 | 0 | 0.0015 | 0.282 | 0 | -3.2507 | -11.5274 | 13.4055 | 38.4472
1644 | 1.6148 | 0 | 0 | 0 | 0 | 0 | 0.0015 | 0.282 | 0 | -3.2466 | -11.5127 | 13.348 | 38.5139
1645 | 1.6198 | 0 | 0 | 0 | 0 | 0 | 0.0015 | 0.282 | 0 | -3.2425 | -11.4981 | 13.2905 | 38.5804
1646 | 1.6248 | 0 | 0 | 0 | 0 | 0 | 0.0015 | 0.282 | 0 | -3.2384 | -11.4836 | 13.2331 | 38.6465
1647 | 1.6298 | 0 | 0 | 0 | 0 | 0 | 0.0015 | 0.282 | 0 | -3.2343 | -11.4692 | 13.1757 | 38.7124
1648 | 1.6348 | 0 | 0 | 0 | 0 | 0 | 0.0015 | 0.282 | 0 | -3.2303 | -11.4548 | 13.1185 | 38.778
1649 | 1.6398 | 0 | 0 | 0 | 0 | 0 | 0.0015 | 0.282 | 0 | -3.2262 | -11.4406 | 13.0612 | 38.8433
1650 | 1.6448 | 0 | 0 | 0 | 0 | 0 | 0.0015 | 0.282 | 0 | -3.2222 | -11.4264 | 13.0041 | 38.9083
1651 | 1.6498 | 0 | 0 | 0 | 0 | 0 | 0.0015 | 0.282 | 0 | -3.2183 | -11.4123 | 12.9471 | 38.9731
1652 | 1.6548 | 0 | 0 | 0 | 0 | 0 | 0.0015 | 0.282 | 0 | -3.2143 | -11.3982 | 12.8901 | 39.0375
1653 | 1.6598 | 0 | 0 | 0 | 0 | 0 | 0.0015 | 0.282 | 0 | -3.2104 | -11.3843 | 12.8331 | 39.1017
1654 | 1.6648 | 0 | 0 | 0 | 0 | 0 | 0.0015 | 0.282 | 0 | -3.2065 | -11.3704 | 12.7763 | 39.1656
1655 | 1.6698 | 0 | 0 | 0 | 0 | 0 | 0.0015 | 0.282 | 0 | -3.2026 | -11.3566 | 12.7195 | 39.2292
1656 | 1.6748 | 0 | 0 | 0 | 0 | 0 | 0.0015 | 0.282 | 0 | -3.1987 | -11.3429 | 12.6628 | 39.2925
1657 | 1.6798 | 0 | 0 | 0 | 0 | 0 | 0.0015 | 0.282 | 0 | -3.1949 | -11.3293 | 12.6061 | 39.3555
1658 | 1.6848 | 0 | 0 | 0 | 0 | 0 | 0.0015 | 0.282 | 0 | -3.191 | -11.3157 | 12.5496 | 39.4183
1659 | 1.6898 | 0 | 0 | 0 | 0 | 0 | 0.0015 | 0.282 | 0 | -3.1872 | -11.3022 | 12.4931 | 39.4807
1660 | 1.6948 | 0 | 0 | 0 | 0 | 0 | 0.0015 | 0.282 | 0 | -3.1834 | -11.2888 | 12.4366 | 39.5429
1661 | 1.6998 | 0 | 0 | 0 | 0 | 0 | 0.0015 | 0.282 | 0 | -3.1797 | -11.2755 | 12.3802 | 39.6048
1662 | 1.7048 | 0 | 0 | 0 | 0 | 0 | 0.0015 | 0.282 | 0 | -3.1759 | -11.2622 | 12.3239 | 39.6664
1663 | 1.7098 | 0 | 0 | 0 | 0 | 0 | 0.0015 | 0.282 | 0 | -3.1722 | -11.249 | 12.2677 | 39.7278
1664 | 1.7148 | 0 | 0 | 0 | 0 | 0 | 0.0015 | 0.282 | 0 | -3.1685 | -11.2359 | 12.2115 | 39.7888
1665 | 1.7198 | 0 | 0 | 0 | 0 | 0 | 0.0015 | 0.282 | 0 | -3.1649 | -11.2229 | 12.1554 | 39.8496
1666 | 1.7248 | 0 | 0 | 0 | 0 | 0 | 0.0015 | 0.282 | 0 | -3.1612 | -11.2099 | 12.0993 | 39.9101
1667 | 1.7298 | 0 | 0 | 0 | 0 | 0 | 0.0015 | 0.282 | 0 | -3.1576 | -11.1971 | 12.0433 | 39.9703
1668 | 1.7348 | 0 | 0 | 0 | 0 | 0 | 0.0015 | 0.282 | 0 | -3.154 | -11.1843 | 11.9874 | 40.0303
1669 | 1.7398 | 0 | 0 | 0 | 0 | 0 | 0.0015 | 0.282 | 0 | -3.1504 | -11.1715 | 11.9316 | 40.0899
1670 | 1.7448 | 0 | 0 | 0 | 0 | 0 | 0.0015 | 0.282 | 0 | -3.1468 | -11.1589 | 11.8758 | 40.1493
1671 | 1.7498 | 0 | 0 | 0 | 0 | 0 | 0.0015 | 0.282 | 0 | -3.1433 | -11.1463 | 11.82 | 40.2084
1672 | 1.7548 | 0 | 0 | 0 | 0 | 0 | 0.0015 | 0.282 | 0 | -3.1397 | -11.1338 | 11.7644 | 40.2672
1673 | 1.7598 | 0 | 0 | 0 | 0 | 0 | 0.0015 | 0.282 | 0 | -3.1362 | -11.1213 | 11.7088 | 40.3258
1674 | 1.7648 | 0 | 0 | 0 | 0 | 0 | 0.0015 | 0.282 | 0 | -3.1327 | -11.109 | 11.6532 | 40.384
1675 | 1.7698 | 0 | 0 | 0 | 0 | 0 | 0.0015 | 0.282 | 0 | -3.1293 | -11.0967 | 11.5977 | 40.442
1676 | 1.7748 | 0 | 0 | 0 | 0 | 0 | 0.0015 | 0.282 | 0 | -3.1258 | -11.0844 | 11.5423 | 40.4997
1677 | 1.7798 | 0 | 0 | 0 | 0 | 0 | 0.0015 | 0.282 | 0 | -3.1224 | -11.0723 | 11.487 | 40.5572
1678 | 1.7848 | 0 | 0 | 0 | 0 | 0 | 0.0015 | 0.282 | 0 | -3.119 | -11.0602 | 11.4317 | 40.6143
1679 | 1.7898 | 0 | 0 | 0 | 0 | 0 | 0.0015 | 0.282 | 0 | -3.1156 | -11.0482 | 11.3764 | 40.6712
1680 | 1.7948 | 0 | 0 | 0 | 0 | 0 | 0.0015 | 0.282 | 0 | -3.1122 | -11.0363 | 11.3212 | 40.7278
1681 | 1.7998 | 0 | 0 | 0 | 0 | 0 | 0.0015 | 0.282 | 0 | -3.1089 | -11.0244 | 11.2661 | 40.7841
1682 | 1.8048 | 0 | 0 | 0 | 0 | 0 | 0.0015 | 0.282 | 0 | -3.1056 | -11.0126 | 11.211 | 40.8402
1683 | 1.8098 | 0 | 0 | 0 | 0 | 0 | 0.0015 | 0.282 | 0 | -3.1022 | -11.0009 | 11.156 | 40.896
1684 | 1.8148 | 0 | 0 | 0 | 0 | 0 | 0.0015 | 0.282 | 0 | -3.099 | -10.9892 | 11.1011 | 40.9515
1685 | 1.8198 | 0 | 0 | 0 | 0 | 0 | 0.0015 | 0.282 | 0 | -3.0957 | -10.9776 | 11.0462 | 41.0067
1686 | 1.8248 | 0 | 0 | 0 | 0 | 0 | 0.0015 | 0.282 | 0 | -3.0924 | -10.9661 | 10.9914 | 41.0617
1687 | 1.8298 | 0 | 0 | 0 | 0 | 0 | 0.0015 | 0.282 | 0 | -3.0892 | -10.9547 | 10.9366 | 41.1164
1688 | 1.8348 | 0 | 0 | 0 | 0 | 0 | 0.0015 | 0.282 | 0 | -3.086 | -10.9433 | 10.8819 | 41.1708
1689 | 1.8398 | 0 | 0 | 0 | 0 | 0 | 0.0015 | 0.282 | 0 | -3.0828 | -10.932 | 10.8272 | 41.2249
1690 | 1.8448 | 0 | 0 | 0 | 0 | 0 | 0.0015 | 0.282 | 0 | -3.0796 | -10.9207 | 10.7726 | 41.2788
1691 | 1.8498 | 0 | 0 | 0 | 0 | 0 | 0.0015 | 0.282 | 0 | -3.0765 | -10.9096 | 10.7181 | 41.3324
1692 | 1.8548 | 0 | 0 | 0 | 0 | 0 | 0.0015 | 0.282 | 0 | -3.0734 | -10.8985 | 10.6636 | 41.3857
1693 | 1.8598 | 0 | 0 | 0 | 0 | 0 | 0.0015 | 0.282 | 0 | -3.0703 | -10.8874 | 10.6091 | 41.4387
1694 | 1.8648 | 0 | 0 | 0 | 0 | 0 | 0.0015 | 0.282 | 0 | -3.0672 | -10.8764 | 10.5548 | 41.4915
1695 | 1.8698 | 0 | 0 | 0 | 0 | 0 | 0.0015 | 0.282 | 0 | -3.0641 | -10.8655 | 10.5004 | 41.544
1696 | 1.8748 | 0 | 0 | 0 | 0 | 0 | 0.0015 | 0.282 | 0 | -3.061 | -10.8547 | 10.4462 | 41.5962
1697 | 1.8798 | 0 | 0 | 0 | 0 | 0 | 0.0015 | 0.282 | 0 | -3.058 | -10.8439 | 10.3919 | 41.6482
1698 | 1.8848 | 0 | 0 | 0 | 0 | 0 | 0.0015 | 0.282 | 0 | -3.055 | -10.8332 | 10.3378 | 41.6999
1699 | 1.8898 | 0 | 0 | 0 | 0 | 0 | 0.0015 | 0.282 | 0 | -3.052 | -10.8226 | 10.2837 | 41.7513
1700 | 1.8948 | 0 | 0 | 0 | 0 | 0 | 0.0015 | 0.282 | 0 | -3.049 | -10.812 | 10.2296 | 41.8024
1701 | 1.8998 | 0 | 0 | 0 | 0 | 0 | 0.0015 | 0.282 | 0 | -3.046 | -10.8015 | 10.1756 | 41.8533
1702 | 1.9048 | 0 | 0 | 0 | 0 | 0 | 0.0015 | 0.282 | 0 | -3.0431 | -10.7911 | 10.1216 | 41.9039
1703 | 1.9098 | 0 | 0 | 0 | 0 | 0 | 0.0015 | 0.282 | 0 | -3.0402 | -10.7807 | 10.0677 | 41.9543
1704 | 1.9148 | 0 | 0 | 0 | 0 | 0 | 0.0015 | 0.282 | 0 | -3.0372 | -10.7704 | 10.0139 | 42.0043
1705 | 1.9198 | 0 | 0 | 0 | 0 | 0 | 0.0015 | 0.282 | 0 | -3.0344 | -10.7601 | 9.9601 | 42.0541
1706 | 1.9248 | 0 | 0 | 0 | 0 | 0 | 0.0015 | 0.282 | 0 | -3.0315 | -10.7499 | 9.9063 | 42.1037
1707 | 1.9298 | 0 | 0 | 0 | 0 | 0 | 0.0015 | 0.282 | 0 | -3.0286 | -10.7398 | 9.8526 | 42.1529
1708 | 1.9348 | 0 | 0 | 0 | 0 | 0 | 0.0015 | 0.282 | 0 | -3.0258 | -10.7298 | 9.799 | 42.2019
1709 | 1.9398 | 0 | 0 | 0 | 0 | 0 | 0.0015 | 0.282 | 0 | -3.023 | -10.7198 | 9.7454 | 42.2506
1710 | 1.9448 | 0 | 0 | 0 | 0 | 0 | 0.0015 | 0.282 | 0 | -3.0202 | -10.7099 | 9.6918 | 42.2991
1711 | 1.9498 | 0 | 0 | 0 | 0 | 0 | 0.0015 | 0.282 | 0 | -3.0174 | -10.7 | 9.6383 | 42.3473
1712 | 1.9548 | 0 | 0 | 0 | 0 | 0 | 0.0015 | 0.282 | 0 | -3.0146 | -10.6902 | 9.5849 | 42.3952
1713 | 1.9598 | 0 | 0 | 0 | 0 | 0 | 0.0015 | 0.282 | 0 | -3.0119 | -10.6805 | 9.5315 | 42.4429
1714 | 1.9648 | 0 | 0 | 0 | 0 | 0 | 0.0015 | 0.282 | 0 | -3.0092 | -10.6708 | 9.4781 | 42.4903
1715 | 1.9698 | 0 | 0 | 0 | 0 | 0 | 0.0015 | 0.282 | 0 | -3.0065 | -10.6612 | 9.4248 | 42.5374
1716 | 1.9748 | 0 | 0 | 0 | 0 | 0 | 0.0015 | 0.282 | 0 | -3.0038 | -10.6516 | 9.3716 | 42.5843
1717 | 1.9798 | 0 | 0 | 0 | 0 | 0 | 0.0015 | 0.282 | 0 | -3.0011 | -10.6421 | 9.3184 | 42.6308
1718 | 1.9848 | 0 | 0 | 0 | 0 | 0 | 0.0015 | 0.282 | 0 | -2.9984 | -10.6327 | 9.2652 | 42.6772
1719 | 1.9898 | 0 | 0 | 0 | 0 | 0 | 0.0015 | 0.282 | 0 | -2.9958 | -10.6234 | 9.2121 | 42.7232
1720 | 1.9948 | 0 | 0 | 0 | 0 | 0 | 0.0015 | 0.282 | 0 | -2.9932 | -10.6141 | 9.159 | 42.769
1721 | 1.9998 | 0 | 0 | 0 | 0 | 0 | 0.0015 | 0.282 | 0 | -2.9906 | -10.6048 | 9.106 | 42.8146
1722 | 2.0048 | 0 | 0 | 0 | 0 | 0 | 0.0015 | 0.282 | 0 | -2.988 | -10.5956 | 9.053 | 42.8598
1723 | 2.0098 | 0 | 0 | 0 | 0 | 0 | 0.0015 | 0.282 | 0 | -2.9854 | -10.5865 | 9.0001 | 42.9048
1724 | 2.0148 | 0 | 0 | 0 | 0 | 0 | 0.0015 | 0.282 | 0 | -2.9828 | -10.5775 | 8.9472 | 42.9496
1725 | 2.0198 | 0 | 0 | 0 | 0 | 0 | 0.0015 | 0.282 | 0 | -2.9803 | -10.5685 | 8.8943 | 42.994
1726 | 2.0248 | 0 | 0 | 0 | 0 | 0 | 0.0015 | 0.282 | 0 | -2.9778 | -10.5596 | 8.8415 | 43.0382
1727 | 2.0298 | 0 | 0 | 0 | 0 | 0 | 0.0015 | 0.282 | 0 | -2.9753 | -10.5507 | 8.7888 | 43.0822
1728 | 2.0348 | 0 | 0 | 0 | 0 | 0 | 0.0015 | 0.282 | 0 | -2.9728 | -10.5419 | 8.7361 | 43.1259
1729 | 2.0398 | 0 | 0 | 0 | 0 | 0 | 0.0015 | 0.282 | 0 | -2.9703 | -10.5331 | 8.6834 | 43.1693
1730 | 2.0448 | 0 | 0 | 0 | 0 | 0 | 0.0015 | 0.282 | 0 | -2.9679 | -10.5244 | 8.6308 | 43.2124
1731 | 2.0498 | 0 | 0 | 0 | 0 | 0 | 0.0015 | 0.282 | 0 | -2.9655 | -10.5158 | 8.5782 | 43.2553
1732 | 2.0548 | 0 | 0 | 0 | 0 | 0 | 0.0015 | 0.282 | 0 | -2.963 | -10.5072 | 8.5257 | 43.298
1733 | 2.0598 | 0 | 0 | 0 | 0 | 0 | 0.0015 | 0.282 | 0 | -2.9606 | -10.4987 | 8.4732 | 43.3403
1734 | 2.0648 | 0 | 0 | 0 | 0 | 0 | 0.0015 | 0.282 | 0 | -2.9583 | -10.4903 | 8.4207 | 43.3824
1735 | 2.0698 | 0 | 0 | 0 | 0 | 0 | 0.0015 | 0.282 | 0 | -2.9559 | -10.4819 | 8.3683 | 43.4243
1736 | 2.0748 | 0 | 0 | 0 | 0 | 0 | 0.0015 | 0.282 | 0 | -2.9535 | -10.4735 | 8.316 | 43.4658
1737 | 2.0798 | 0 | 0 | 0 | 0 | 0 | 0.0015 | 0.282 | 0 | -2.9512 | -10.4652 | 8.2636 | 43.5072
1738 | 2.0848 | 0 | 0 | 0 | 0 | 0 | 0.0015 | 0.282 | 0 | -2.9489 | -10.457 | 8.2113 | 43.5482
1739 | 2.0898 | 0 | 0 | 0 | 0 | 0 | 0.0015 | 0.282 | 0 | -2.9466 | -10.4489 | 8.1591 | 43.589
1740 | 2.0948 | 0 | 0 | 0 | 0 | 0 | 0.0015 | 0.282 | 0 | -2.9443 | -10.4408 | 8.1069 | 43.6295
1741 | 2.0998 | 0 | 0 | 0 | 0 | 0 | 0.0015 | 0.282 | 0 | -2.942 | -10.4327 | 8.0547 | 43.6698
1742 | 2.1048 | 0 | 0 | 0 | 0 | 0 | 0.0015 | 0.282 | 0 | -2.9398 | -10.4247 | 8.0026 | 43.7098
1743 | 2.1098 | 0 | 0 | 0 | 0 | 0 | 0.0015 | 0.282 | 0 | -2.9375 | -10.4168 | 7.9505 | 43.7496
1744 | 2.1148 | 0 | 0 | 0 | 0 | 0 | 0.0015 | 0.282 | 0 | -2.9353 | -10.4089 | 7.8985 | 43.7891
1745 | 2.1198 | 0 | 0 | 0 | 0 | 0 | 0.0015 | 0.282 | 0 | -2.9331 | -10.4011 | 7.8465 | 43.8283
1746 | 2.1248 | 0 | 0 | 0 | 0 | 0 | 0.0015 | 0.282 | 0 | -2.9309 | -10.3933 | 7.7945 | 43.8673
1747 | 2.1298 | 0 | 0 | 0 | 0 | 0 | 0.0015 | 0.282 | 0 | -2.9288 | -10.3856 | 7.7426 | 43.906
1748 | 2.1348 | 0 | 0 | 0 | 0 | 0 | 0.0015 | 0.282 | 0 | -2.9266 | -10.378 | 7.6907 | 43.9445
1749 | 2.1398 | 0 | 0 | 0 | 0 | 0 | 0.0015 | 0.282 | 0 | -2.9245 | -10.3704 | 7.6388 | 43.9826
1750 | 2.1448 | 0 | 0 | 0 | 0 | 0 | 0.0015 | 0.282 | 0 | -2.9223 | -10.3629 | 7.587 | 44.0206
1751 | 2.1498 | 0 | 0 | 0 | 0 | 0 | 0.0015 | 0.282 | 0 | -2.9202 | -10.3554 | 7.5353 | 44.0583
1752 | 2.1548 | 0 | 0 | 0 | 0 | 0 | 0.0015 | 0.282 | 0 | -2.9181 | -10.348 | 7.4835 | 44.0957
1753 | 2.1598 | 0 | 0 | 0 | 0 | 0 | 0.0015 | 0.282 | 0 | -2.9161 | -10.3406 | 7.4318 | 44.1328
1754 | 2.1648 | 0 | 0 | 0 | 0 | 0 | 0.0015 | 0.282 | 0 | -2.914 | -10.3333 | 7.3801 | 44.1697
1755 | 2.1698 | 0 | 0 | 0 | 0 | 0 | 0.0015 | 0.282 | 0 | -2.912 | -10.3261 | 7.3285 | 44.2064
1756 | 2.1748 | 0 | 0 | 0 | 0 | 0 | 0.0015 | 0.282 | 0 | -2.9099 | -10.3189 | 7.2769 | 44.2428
1757 | 2.1798 | 0 | 0 | 0 | 0 | 0 | 0.0015 | 0.282 | 0 | -2.9079 | -10.3117 | 7.2254 | 44.2789
1758 | 2.1848 | 0 | 0 | 0 | 0 | 0 | 0.0015 | 0.282 | 0 | -2.9059 | -10.3046 | 7.1738 | 44.3148
1759 | 2.1898 | 0 | 0 | 0 | 0 | 0 | 0.0015 | 0.282 | 0 | -2.9039 | -10.2976 | 7.1223 | 44.3504
1760 | 2.1948 | 0 | 0 | 0 | 0 | 0 | 0.0015 | 0.282 | 0 | -2.902 | -10.2906 | 7.0709 | 44.3857
1761 | 2.1998 | 0 | 0 | 0 | 0 | 0 | 0.0015 | 0.282 | 0 | -2.9 | -10.2837 | 7.0195 | 44.4208
1762 | 2.2048 | 0 | 0 | 0 | 0 | 0 | 0.0015 | 0.282 | 0 | -2.8981 | -10.2769 | 6.9681 | 44.4557
1763 | 2.2098 | 0 | 0 | 0 | 0 | 0 | 0.0015 | 0.282 | 0 | -2.8962 | -10.27 | 6.9167 | 44.4902
1764 | 2.2148 | 0 | 0 | 0 | 0 | 0 | 0.0015 | 0.282 | 0 | -2.8942 | -10.2633 | 6.8654 | 44.5246
1765 | 2.2198 | 0 | 0 | 0 | 0 | 0 | 0.0015 | 0.282 | 0 | -2.8924 | -10.2566 | 6.8141 | 44.5586
1766 | 2.2248 | 0 | 0 | 0 | 0 | 0 | 0.0015 | 0.282 | 0 | -2.8905 | -10.2499 | 6.7629 | 44.5925
1767 | 2.2298 | 0 | 0 | 0 | 0 | 0 | 0.0015 | 0.282 | 0 | -2.8886 | -10.2434 | 6.7117 | 44.626
1768 | 2.2348 | 0 | 0 | 0 | 0 | 0 | 0.0015 | 0.282 | 0 | -2.8868 | -10.2368 | 6.6605 | 44.6593
1769 | 2.2398 | 0 | 0 | 0 | 0 | 0 | 0.0015 | 0.282 | 0 | -2.885 | -10.2303 | 6.6093 | 44.6924
1770 | 2.2448 | 0 | 0 | 0 | 0 | 0 | 0.0015 | 0.282 | 0 | -2.8831 | -10.2239 | 6.5582 | 44.7252
1771 | 2.2498 | 0 | 0 | 0 | 0 | 0 | 0.0015 | 0.282 | 0 | -2.8813 | -10.2175 | 6.5071 | 44.7577
1772 | 2.2548 | 0 | 0 | 0 | 0 | 0 | 0.0015 | 0.282 | 0 | -2.8796 | -10.2112 | 6.4561 | 44.79
1773 | 2.2598 | 0 | 0 | 0 | 0 | 0 | 0.0015 | 0.282 | 0 | -2.8778 | -10.2049 | 6.4051 | 44.822
1774 | 2.2648 | 0 | 0 | 0 | 0 | 0 | 0.0015 | 0.282 | 0 | -2.876 | -10.1987 | 6.3541 | 44.8538
1775 | 2.2698 | 0 | 0 | 0 | 0 | 0 | 0.0015 | 0.282 | 0 | -2.8743 | -10.1925 | 6.3031 | 44.8853
1776 | 2.2748 | 0 | 0 | 0 | 0 | 0 | 0.0015 | 0.282 | 0 | -2.8726 | -10.1864 | 6.2522 | 44.9165
1777 | 2.2798 | 0 | 0 | 0 | 0 | 0 | 0.0015 | 0.282 | 0 | -2.8709 | -10.1804 | 6.2013 | 44.9476
1778 | 2.2848 | 0 | 0 | 0 | 0 | 0 | 0.0015 | 0.282 | 0 | -2.8692 | -10.1744 | 6.1504 | 44.9783
1779 | 2.2898 | 0 | 0 | 0 | 0 | 0 | 0.0015 | 0.282 | 0 | -2.8675 | -10.1684 | 6.0995 | 45.0088
1780 | 2.2948 | 0 | 0 | 0 | 0 | 0 | 0.0015 | 0.282 | 0 | -2.8658 | -10.1625 | 6.0487 | 45.039
1781 | 2.2998 | 0 | 0 | 0 | 0 | 0 | 0.0015 | 0.282 | 0 | -2.8642 | -10.1567 | 5.998 | 45.069
1782 | 2.3048 | 0 | 0 | 0 | 0 | 0 | 0.0015 | 0.282 | 0 | -2.8625 | -10.1509 | 5.9472 | 45.0988
1783 | 2.3098 | 0 | 0 | 0 | 0 | 0 | 0.0015 | 0.282 | 0 | -2.8609 | -10.1451 | 5.8965 | 45.1283
1784 | 2.3148 | 0 | 0 | 0 | 0 | 0 | 0.0015 | 0.282 | 0 | -2.8593 | -10.1394 | 5.8458 | 45.1575
1785 | 2.3198 | 0 | 0 | 0 | 0 | 0 | 0.0015 | 0.282 | 0 | -2.8577 | -10.1338 | 5.7951 | 45.1865
1786 | 2.3248 | 0 | 0 | 0 | 0 | 0 | 0.0015 | 0.282 | 0 | -2.8562 | -10.1282 | 5.7445 | 45.2152
1787 | 2.3298 | 0 | 0 | 0 | 0 | 0 | 0.0015 | 0.282 | 0 | -2.8546 | -10.1227 | 5.6939 | 45.2436
1788 | 2.3348 | 0 | 0 | 0 | 0 | 0 | 0.0015 | 0.282 | 0 | -2.853 | -10.1172 | 5.6433 | 45.2719
1789 | 2.3398 | 0 | 0 | 0 | 0 | 0 | 0.0015 | 0.282 | 0 | -2.8515 | -10.1117 | 5.5927 | 45.2998
1790 | 2.3448 | 0 | 0 | 0 | 0 | 0 | 0.0015 | 0.282 | 0 | -2.85 | -10.1064 | 5.5422 | 45.3275
1791 | 2.3498 | 0 | 0 | 0 | 0 | 0 | 0.0015 | 0.282 | 0 | -2.8485 | -10.101 | 5.4917 | 45.355
1792 | 2.3548 | 0 | 0 | 0 | 0 | 0 | 0.0015 | 0.282 | 0 | -2.847 | -10.0957 | 5.4412 | 45.3822
1793 | 2.3598 | 0 | 0 | 0 | 0 | 0 | 0.0015 | 0.282 | 0 | -2.8455 | -10.0905 | 5.3907 | 45.4092
1794 | 2.3648 | 0 | 0 | 0 | 0 | 0 | 0.0015 | 0.282 | 0 | -2.8441 | -10.0853 | 5.3403 | 45.4359
1795 | 2.3698 | 0 | 0 | 0 | 0 | 0 | 0.0015 | 0.282 | 0 | -2.8426 | -10.0802 | 5.2899 | 45.4623
1796 | 2.3748 | 0 | 0 | 0 | 0 | 0 | 0.0015 | 0.282 | 0 | -2.8412 | -10.0751 | 5.2395 | 45.4885
1797 | 2.3798 | 0 | 0 | 0 | 0 | 0 | 0.0015 | 0.282 | 0 | -2.8398 | -10.0701 | 5.1892 | 45.5145
1798 | 2.3848 | 0 | 0 | 0 | 0 | 0 | 0.0015 | 0.282 | 0 | -2.8384 | -10.0651 | 5.1389 | 45.5401
1799 | 2.3898 | 0 | 0 | 0 | 0 | 0 | 0.0015 | 0.282 | 0 | -2.837 | -10.0602 | 5.0886 | 45.5656
1800 | 2.3948 | 0 | 0 | 0 | 0 | 0 | 0.0015 | 0.282 | 0 | -2.8356 | -10.0553 | 5.0383 | 45.5908
1801 | 2.3998 | 0 | 0 | 0 | 0 | 0 | 0.0015 | 0.282 | 0 | -2.8342 | -10.0505 | 4.988 | 45.6157
1802 | 2.4048 | 0 | 0 | 0 | 0 | 0 | 0.0015 | 0.282 | 0 | -2.8329 | -10.0457 | 4.9378 | 45.6404
1803 | 2.4098 | 0 | 0 | 0 | 0 | 0 | 0.0015 | 0.282 | 0 | -2.8316 | -10.041 | 4.8876 | 45.6648
1804 | 2.4148 | 0 | 0 | 0 | 0 | 0 | 0.0015 | 0.282 | 0 | -2.8302 | -10.0363 | 4.8374 | 45.689
1805 | 2.4198 | 0 | 0 | 0 | 0 | 0 | 0.0015 | 0.282 | 0 | -2.8289 | -10.0317 | 4.7873 | 45.713
1806 | 2.4248 | 0 | 0 | 0 | 0 | 0 | 0.0015 | 0.282 | 0 | -2.8277 | -10.0271 | 4.7371 | 45.7367
1807 | 2.4298 | 0 | 0 | 0 | 0 | 0 | 0.0015 | 0.282 | 0 | -2.8264 | -10.0226 | 4.687 | 45.7601
1808 | 2.4348 | 0 | 0 | 0 | 0 | 0 | 0.0015 | 0.282 | 0 | -2.8251 | -10.0181 | 4.6369 | 45.7833
1809 | 2.4398 | 0 | 0 | 0 | 0 | 0 | 0.0015 | 0.282 | 0 | -2.8239 | -10.0137 | 4.5868 | 45.8062
1810 | 2.4448 | 0 | 0 | 0 | 0 | 0 | 0.0015 | 0.282 | 0 | -2.8226 | -10.0093 | 4.5368 | 45.8289
1811 | 2.4498 | 0 | 0 | 0 | 0 | 0 | 0.0015 | 0.282 | 0 | -2.8214 | -10.005 | 4.4868 | 45.8513
1812 | 2.4548 | 0 | 0 | 0 | 0 | 0 | 0.0015 | 0.282 | 0 | -2.8202 | -10.0007 | 4.4368 | 45.8735
1813 | 2.4598 | 0 | 0 | 0 | 0 | 0 | 0.0015 | 0.282 | 0 | -2.819 | -9.9965 | 4.3868 | 45.8954
1814 | 2.4648 | 0 | 0 | 0 | 0 | 0 | 0.0015 | 0.282 | 0 | -2.8178 | -9.9923 | 4.3368 | 45.9171
1815 | 2.4698 | 0 | 0 | 0 | 0 | 0 | 0.0015 | 0.282 | 0 | -2.8167 | -9.9882 | 4.2869 | 45.9386
1816 | 2.4748 | 0 | 0 | 0 | 0 | 0 | 0.0015 | 0.282 | 0 | -2.8155 | -9.9841 | 4.237 | 45.9597
1817 | 2.4798 | 0 | 0 | 0 | 0 | 0 | 0.0015 | 0.282 | 0 | -2.8144 | -9.9801 | 4.1871 | 45.9807
1818 | 2.4848 | 0 | 0 | 0 | 0 | 0 | 0.0015 | 0.282 | 0 | -2.8133 | -9.9761 | 4.1372 | 46.0014
1819 | 2.4898 | 0 | 0 | 0 | 0 | 0 | 0.0015 | 0.282 | 0 | -2.8122 | -9.9722 | 4.0873 | 46.0218
1820 | 2.4948 | 0 | 0 | 0 | 0 | 0 | 0.0015 | 0.282 | 0 | -2.8111 | -9.9683 | 4.0375 | 46.042
1821 | 2.4998 | 0 | 0 | 0 | 0 | 0 | 0.0015 | 0.282 | 0 | -2.81 | -9.9645 | 3.9877 | 46.0619
1822 | 2.5048 | 0 | 0 | 0 | 0 | 0 | 0.0015 | 0.282 | 0 | -2.8089 | -9.9607 | 3.9379 | 46.0816
1823 | 2.5098 | 0 | 0 | 0 | 0 | 0 | 0.0015 | 0.282 | 0 | -2.8079 | -9.9569 | 3.8881 | 46.1011
1824 | 2.5148 | 0 | 0 | 0 | 0 | 0 | 0.0015 | 0.282 | 0 | -2.8068 | -9.9532 | 3.8383 | 46.1203
1825 | 2.5198 | 0 | 0 | 0 | 0 | 0 | 0.0015 | 0.282 | 0 | -2.8058 | -9.9496 | 3.7886 | 46.1392
1826 | 2.5248 | 0 | 0 | 0 | 0 | 0 | 0.0015 | 0.282 | 0 | -2.8048 | -9.946 | 3.7388 | 46.1579
1827 | 2.5298 | 0 | 0 | 0 | 0 | 0 | 0.0015 | 0.282 | 0 | -2.8038 | -9.9424 | 3.6891 | 46.1763
1828 | 2.5348 | 0 | 0 | 0 | 0 | 0 | 0.0015 | 0.282 | 0 | -2.8028 | -9.9389 | 3.6394 | 46.1945
1829 | 2.5398 | 0 | 0 | 0 | 0 | 0 | 0.0015 | 0.282 | 0 | -2.8018 | -9.9355 | 3.5897 | 46.2125
1830 | 2.5448 | 0 | 0 | 0 | 0 | 0 | 0.0015 | 0.282 | 0 | -2.8009 | -9.9321 | 3.5401 | 46.2302
1831 | 2.5498 | 0 | 0 | 0 | 0 | 0 | 0.0015 | 0.282 | 0 | -2.7999 | -9.9287 | 3.4904 | 46.2476
1832 | 2.5548 | 0 | 0 | 0 | 0 | 0 | 0.0015 | 0.282 | 0 | -2.799 | -9.9254 | 3.4408 | 46.2648
1833 | 2.5598 | 0 | 0 | 0 | 0 | 0 | 0.0015 | 0.282 | 0 | -2.7981 | -9.9222 | 3.3912 | 46.2818
1834 | 2.5648 | 0 | 0 | 0 | 0 | 0 | 0.0015 | 0.282 | 0 | -2.7971 | -9.919 | 3.3416 | 46.2985
1835 | 2.5698 | 0 | 0 | 0 | 0 | 0 | 0.0015 | 0.282 | 0 | -2.7963 | -9.9158 | 3.292 | 46.315
1836 | 2.5748 | 0 | 0 | 0 | 0 | 0 | 0.0015 | 0.282 | 0 | -2.7954 | -9.9127 | 3.2425 | 46.3312
1837 | 2.5798 | 0 | 0 | 0 | 0 | 0 | 0.0015 | 0.282 | 0 | -2.7945 | -9.9096 | 3.1929 | 46.3471
1838 | 2.5848 | 0 | 0 | 0 | 0 | 0 | 0.0015 | 0.282 | 0 | -2.7937 | -9.9066 | 3.1434 | 46.3629
1839 | 2.5898 | 0 | 0 | 0 | 0 | 0 | 0.0015 | 0.282 | 0 | -2.7928 | -9.9036 | 3.0939 | 46.3783
1840 | 2.5948 | 0 | 0 | 0 | 0 | 0 | 0.0015 | 0.282 | 0 | -2.792 | -9.9007 | 3.0444 | 46.3935
1841 | 2.5998 | 0 | 0 | 0 | 0 | 0 | 0.0015 | 0.282 | 0 | -2.7912 | -9.8978 | 2.9949 | 46.4085
1842 | 2.6048 | 0 | 0 | 0 | 0 | 0 | 0.0015 | 0.282 | 0 | -2.7904 | -9.895 | 2.9454 | 46.4232
1843 | 2.6098 | 0 | 0 | 0 | 0 | 0 | 0.0015 | 0.282 | 0 | -2.7896 | -9.8922 | 2.8959 | 46.4377
1844 | 2.6148 | 0 | 0 | 0 | 0 | 0 | 0.0015 | 0.282 | 0 | -2.7888 | -9.8895 | 2.8465 | 46.452
1845 | 2.6198 | 0 | 0 | 0 | 0 | 0 | 0.0015 | 0.282 | 0 | -2.7881 | -9.8868 | 2.7971 | 46.4659
1846 | 2.6248 | 0 | 0 | 0 | 0 | 0 | 0.0015 | 0.282 | 0 | -2.7873 | -9.8841 | 2.7476 | 46.4797
1847 | 2.6298 | 0 | 0 | 0 | 0 | 0 | 0.0015 | 0.282 | 0 | -2.7866 | -9.8815 | 2.6982 | 46.4932
1848 | 2.6348 | 0 | 0 | 0 | 0 | 0 | 0.0015 | 0.282 | 0 | -2.7859 | -9.879 | 2.6488 | 46.5064
1849 | 2.6398 | 0 | 0 | 0 | 0 | 0 | 0.0015 | 0.282 | 0 | -2.7852 | -9.8765 | 2.5994 | 46.5194
1850 | 2.6448 | 0 | 0 | 0 | 0 | 0 | 0.0015 | 0.282 | 0 | -2.7845 | -9.874 | 2.5501 | 46.5322
1851 | 2.6498 | 0 | 0 | 0 | 0 | 0 | 0.0015 | 0.282 | 0 | -2.7838 | -9.8716 | 2.5007 | 46.5447
1852 | 2.6548 | 0 | 0 | 0 | 0 | 0 | 0.0015 | 0.282 | 0 | -2.7831 | -9.8693 | 2.4514 | 46.5569
1853 | 2.6598 | 0 | 0 | 0 | 0 | 0 | 0.0015 | 0.282 | 0 | -2.7825 | -9.8669 | 2.402 | 46.5689
1854 | 2.6648 | 0 | 0 | 0 | 0 | 0 | 0.0015 | 0.282 | 0 | -2.7818 | -9.8647 | 2.3527 | 46.5807
1855 | 2.6698 | 0 | 0 | 0 | 0 | 0 | 0.0015 | 0.282 | 0 | -2.7812 | -9.8624 | 2.3034 | 46.5922
1856 | 2.6748 | 0 | 0 | 0 | 0 | 0 | 0.0015 | 0.282 | 0 | -2.7806 | -9.8603 | 2.2541 | 46.6035
1857 | 2.6798 | 0 | 0 | 0 | 0 | 0 | 0.0015 | 0.282 | 0 | -2.78 | -9.8581 | 2.2048 | 46.6145
1858 | 2.6848 | 0 | 0 | 0 | 0 | 0 | 0.0015 | 0.282 | 0 | -2.7794 | -9.8561 | 2.1555 | 46.6253
1859 | 2.6898 | 0 | 0 | 0 | 0 | 0 | 0.0015 | 0.282 | 0 | -2.7788 | -9.854 | 2.1063 | 46.6358
1860 | 2.6948 | 0 | 0 | 0 | 0 | 0 | 0.0015 | 0.282 | 0 | -2.7783 | -9.852 | 2.057 | 46.6461
1861 | 2.6998 | 0 | 0 | 0 | 0 | 0 | 0.0015 | 0.282 | 0 | -2.7777 | -9.8501 | 2.0078 | 46.6561
1862 | 2.7048 | 0 | 0 | 0 | 0 | 0 | 0.0015 | 0.282 | 0 | -2.7772 | -9.8482 | 1.9585 | 46.6659
1863 | 2.7098 | 0 | 0 | 0 | 0 | 0 | 0.0015 | 0.282 | 0 | -2.7767 | -9.8463 | 1.9093 | 46.6755
1864 | 2.7148 | 0 | 0 | 0 | 0 | 0 | 0.0015 | 0.282 | 0 | -2.7762 | -9.8445 | 1.8601 | 46.6848
1865 | 2.7198 | 0 | 0 | 0 | 0 | 0 | 0.0015 | 0.282 | 0 | -2.7757 | -9.8428 | 1.8108 | 46.6938
1866 | 2.7248 | 0 | 0 | 0 | 0 | 0 | 0.0015 | 0.282 | 0 | -2.7752 | -9.8411 | 1.7616 | 46.7026
1867 | 2.7298 | 0 | 0 | 0 | 0 | 0 | 0.0015 | 0.282 | 0 | -2.7747 | -9.8394 | 1.7124 | 46.7112
1868 | 2.7348 | 0 | 0 | 0 | 0 | 0 | 0.0015 | 0.282 | 0 | -2.7743 | -9.8378 | 1.6633 | 46.7195
1869 | 2.7398 | 0 | 0 | 0 | 0 | 0 | 0.0015 | 0.282 | 0 | -2.7738 | -9.8362 | 1.6141 | 46.7276
1870 | 2.7448 | 0 | 0 | 0 | 0 | 0 | 0.0015 | 0.282 | 0 | -2.7734 | -9.8347 | 1.5649 | 46.7354
1871 | 2.7498 | 0 | 0 | 0 | 0 | 0 | 0.0015 | 0.282 | 0 | -2.773 | -9.8332 | 1.5157 | 46.743
1872 | 2.7548 | 0 | 0 | 0 | 0 | 0 | 0.0015 | 0.282 | 0 | -2.7726 | -9.8318 | 1.4666 | 46.7503
1873 | 2.7598 | 0 | 0 | 0 | 0 | 0 | 0.0015 | 0.282 | 0 | -2.7722 | -9.8304 | 1.4174 | 46.7574
1874 | 2.7648 | 0 | 0 | 0 | 0 | 0 | 0.0015 | 0.282 | 0 | -2.7718 | -9.829 | 1.3683 | 46.7643
1875 | 2.7698 | 0 | 0 | 0 | 0 | 0 | 0.0015 | 0.282 | 0 | -2.7714 | -9.8277 | 1.3191 | 46.7709
1876 | 2.7748 | 0 | 0 | 0 | 0 | 0 | 0.0015 | 0.282 | 0 | -2.7711 | -9.8265 | 1.27 | 46.7772
1877 | 2.7798 | 0 | 0 | 0 | 0 | 0 | 0.0015 | 0.282 | 0 | -2.7707 | -9.8253 | 1.2209 | 46.7833
1878 | 2.7848 | 0 | 0 | 0 | 0 | 0 | 0.0015 | 0.282 | 0 | -2.7704 | -9.8241 | 1.1718 | 46.7892
1879 | 2.7898 | 0 | 0 | 0 | 0 | 0 | 0.0015 | 0.282 | 0 | -2.7701 | -9.823 | 1.1226 | 46.7948
1880 | 2.7948 | 0 | 0 | 0 | 0 | 0 | 0.0015 | 0.282 | 0 | -2.7698 | -9.8219 | 1.0735 | 46.8002
1881 | 2.7998 | 0 | 0 | 0 | 0 | 0 | 0.0015 | 0.282 | 0 | -2.7695 | -9.8209 | 1.0244 | 46.8053
1882 | 2.8048 | 0 | 0 | 0 | 0 | 0 | 0.0015 | 0.282 | 0 | -2.7692 | -9.8199 | 0.97533 | 46.8101
1883 | 2.8098 | 0 | 0 | 0 | 0 | 0 | 0.0015 | 0.282 | 0 | -2.769 | -9.819 | 0.92623 | 46.8148
1884 | 2.8148 | 0 | 0 | 0 | 0 | 0 | 0.0015 | 0.282 | 0 | -2.7687 | -9.8181 | 0.87714 | 46.8192
1885 | 2.8198 | 0 | 0 | 0 | 0 | 0 | 0.0015 | 0.282 | 0 | -2.7685 | -9.8173 | 0.82805 | 46.8233
1886 | 2.8248 | 0 | 0 | 0 | 0 | 0 | 0.0015 | 0.282 | 0 | -2.7683 | -9.8165 | 0.77897 | 46.8272
1887 | 2.8298 | 0 | 0 | 0 | 0 | 0 | 0.0015 | 0.282 | 0 | -2.768 | -9.8157 | 0.72989 | 46.8309
1888 | 2.8348 | 0 | 0 | 0 | 0 | 0 | 0.0015 | 0.282 | 0 | -2.7678 | -9.815 | 0.68082 | 46.8343
1889 | 2.8398 | 0 | 0 | 0 | 0 | 0 | 0.0015 | 0.282 | 0 | -2.7677 | -9.8144 | 0.63175 | 46.8374
1890 | 2.8448 | 0 | 0 | 0 | 0 | 0 | 0.0015 | 0.282 | 0 | -2.7675 | -9.8138 | 0.58268 | 46.8403
1891 | 2.8498 | 0 | 0 | 0 | 0 | 0 | 0.0015 | 0.282 | 0 | -2.7673 | -9.8132 | 0.53361 | 46.843
1892 | 2.8548 | 0 | 0 | 0 | 0 | 0 | 0.0015 | 0.282 | 0 | -2.7672 | -9.8127 | 0.48455 | 46.8454
1893 | 2.8598 | 0 | 0 | 0 | 0 | 0 | 0.0015 | 0.282 | 0 | -2.767 | -9.8122 | 0.43549 | 46.8476
1894 | 2.8648 | 0 | 0 | 0 | 0 | 0 | 0.0015 | 0.282 | 0 | -2.7669 | -9.8118 | 0.38643 | 46.8495
1895 | 2.8698 | 0 | 0 | 0 | 0 | 0 | 0.0015 | 0.282 | 0 | -2.7668 | -9.8114 | 0.33737 | 46.8512
1896 | 2.8748 | 0 | 0 | 0 | 0 | 0 | 0.0015 | 0.282 | 0 | -2.7667 | -9.8111 | 0.28832 | 46.8527
1897 | 2.8798 | 0 | 0 | 0 | 0 | 0 | 0.0015 | 0.282 | 0 | -2.7666 | -9.8108 | 0.23926 | 46.8539
1898 | 2.8848 | 0 | 0 | 0 | 0 | 0 | 0.0015 | 0.282 | 0 | -2.7666 | -9.8105 | 0.19021 | 46.8548
1899 | 2.8898 | 0 | 0 | 0 | 0 | 0 | 0.0015 | 0.282 | 0 | -2.7665 | -9.8103 | 0.14116 | 46.8555
1900 | 2.8948 | 0 | 0 | 0 | 0 | 0 | 0.0015 | 0.282 | 0 | -2.7665 | -9.8102 | 0.092106 | 46.856
1901 | 2.8998 | 0 | 0 | 0 | 0 | 0 | 0.0015 | 0.282 | 0 | -2.7664 | -9.8101 | 0.043056 | 46.8562
1902 | 2.9048 | 0 | 0 | 0 | 0 | 0 | 0.0015 | 0.282 | 0 | -2.7664 | -9.81 | -0.0059946 | 46.8562
1903 | 2.9098 | 0 | 0 | 0 | 0 | 0 | 0.0015 | 0.282 | 0 | -2.7664 | -9.81 | -0.055045 | 46.8559
1904 | 2.9148 | 0 | 0 | 0 | 0 | 0 | 0.0015 | 0.282 | 0 | -2.7664 | -9.81 | -0.10409 | 46.8554
1905 | 2.9198 | 0 | 0 | 0 | 0 | 0 | 0.0015 | 0.282 | 0 | -2.7664 | -9.8099 | -0.15314 | 46.8546
1906 | 2.9248 | 0 | 0 | 0 | 0 | 0 | 0.0015 | 0.282 | 0 | -2.7664 | -9.8098 | -0.20219 | 46.8536
1907 | 2.9298 | 0 | 0 | 0 | 0 | 0 | 0.0015 | 0.282 | 0 | -2.7663 | -9.8096 | -0.25124 | 46.8523
1908 | 2.9348 | 0 | 0 | 0 | 0 | 0 | 0.0015 | 0.282 | 0 | -2.7663 | -9.8094 | -0.30029 | 46.8508
1909 | 2.9398 | 0 | 0 | 0 | 0 | 0 | 0.0015 | 0.282 | 0 | -2.7662 | -9.8091 | -0.34933 | 46.8491
1910 | 2.9448 | 0 | 0 | 0 | 0 | 0 | 0.0015 | 0.282 | 0 | -2.7661 | -9.8088 | -0.39838 | 46.8471
1911 | 2.9498 | 0 | 0 | 0 | 0 | 0 | 0.0015 | 0.282 | 0 | -2.766 | -9.8085 | -0.44742 | 46.8448
1912 | 2.9548 | 0 | 0 | 0 | 0 | 0 | 0.0015 | 0.282 | 0 | -2.7659 | -9.8081 | -0.49646 | 46.8424
1913 | 2.9598 | 0 | 0 | 0 | 0 | 0 | 0.0015 | 0.282 | 0 | -2.7658 | -9.8077 | -0.5455 | 46.8396
1914 | 2.9648 | 0 | 0 | 0 | 0 | 0 | 0.0015 | 0.282 | 0 | -2.7656 | -9.8072 | -0.59454 | 46.8367
1915 | 2.9698 | 0 | 0 | 0 | 0 | 0 | 0.0015 | 0.282 | 0 | -2.7655 | -9.8067 | -0.64357 | 46.8334
1916 | 2.9748 | 0 | 0 | 0 | 0 | 0 | 0.0015 | 0.282 | 0 | -2.7653 | -9.8061 | -0.6926 | 46.83
1917 | 2.9798 | 0 | 0 | 0 | 0 | 0 | 0.0015 | 0.282 | 0 | -2.7651 | -9.8055 | -0.74163 | 46.8263
1918 | 2.9848 | 0 | 0 | 0 | 0 | 0 | 0.0015 | 0.282 | 0 | -2.765 | -9.8048 | -0.79065 | 46.8223
1919 | 2.9898 | 0 | 0 | 0 | 0 | 0 | 0.0015 | 0.282 | 0 | -2.7647 | -9.8041 | -0.83967 | 46.8181
1920 | 2.9948 | 0 | 0 | 0 | 0 | 0 | 0.0015 | 0.282 | 0 | -2.7645 | -9.8033 | -0.88869 | 46.8137
1921 | 2.9998 | 0 | 0 | 0 | 0 | 0 | 0.0015 | 0.282 | 0 | -2.7643 | -9.8025 | -0.9377 | 46.809
1922 | 3.0048 | 0 | 0 | 0 | 0 | 0 | 0.0015 | 0.282 | 0 | -2.7641 | -9.8017 | -0.98671 | 46.8041
1923 | 3.0098 | 0 | 0 | 0 | 0 | 0 | 0.0015 | 0.282 | 0 | -2.7638 | -9.8008 | -1.0357 | 46.7989
1924 | 3.0148 | 0 | 0 | 0 | 0 | 0 | 0.0015 | 0.282 | 0 | -2.7636 | -9.7998 | -1.0847 | 46.7935
1925 | 3.0198 | 0 | 0 | 0 | 0 | 0 | 0.0015 | 0.282 | 0 | -2.7633 | -9.7989 | -1.1337 | 46.7878
1926 | 3.0248 | 0 | 0 | 0 | 0 | 0 | 0.0015 | 0.282 | 0 | -2.763 | -9.7978 | -1.1827 | 46.7819
1927 | 3.0298 | 0 | 0 | 0 | 0 | 0 | 0.0015 | 0.282 | 0 | -2.7627 | -9.7967 | -1.2317 | 46.7757
1928 | 3.0348 | 0 | 0 | 0 | 0 | 0 | 0.0015 | 0.282 | 0 | -2.7624 | -9.7956 | -1.2807 | 46.7693
1929 | 3.0398 | 0 | 0 | 0 | 0 | 0 | 0.0015 | 0.282 | 0 | -2.762 | -9.7945 | -1.3296 | 46.7627
1930 | 3.0448 | 0 | 0 | 0 | 0 | 0 | 0.0015 | 0.282 | 0 | -2.7617 | -9.7932 | -1.3786 | 46.7558
1931 | 3.0498 | 0 | 0 | 0 | 0 | 0 | 0.0015 | 0.282 | 0 | -2.7613 | -9.792 | -1.4276 | 46.7486
1932 | 3.0548 | 0 | 0 | 0 | 0 | 0 | 0.0015 | 0.282 | 0 | -2.761 | -9.7907 | -1.4765 | 46.7413
1933 | 3.0598 | 0 | 0 | 0 | 0 | 0 | 0.0015 | 0.282 | 0 | -2.7606 | -9.7893 | -1.5255 | 46.7336
1934 | 3.0648 | 0 | 0 | 0 | 0 | 0 | 0.0015 | 0.282 | 0 | -2.7602 | -9.788 | -1.5744 | 46.7258
1935 | 3.0698 | 0 | 0 | 0 | 0 | 0 | 0.0015 | 0.282 | 0 | -2.7598 | -9.7865 | -1.6233 | 46.7176
1936 | 3.0748 | 0 | 0 | 0 | 0 | 0 | 0.0015 | 0.282 | 0 | -2.7594 | -9.785 | -1.6723 | 46.7093
1937 | 3.0798 | 0 | 0 | 0 | 0 | 0 | 0.0015 | 0.282 | 0 | -2.7589 | -9.7835 | -1.7212 | 46.7007
1938 | 3.0848 | 0 | 0 | 0 | 0 | 0 | 0.0015 | 0.282 | 0 | -2.7585 | -9.7819 | -1.7701 | 46.6918
1939 | 3.0898 | 0 | 0 | 0 | 0 | 0 | 0.0015 | 0.282 | 0 | -2.758 | -9.7803 | -1.819 | 46.6827
1940 | 3.0948 | 0 | 0 | 0 | 0 | 0 | 0.0015 | 0.282 | 0 | -2.7576 | -9.7787 | -1.8679 | 46.6734
1941 | 3.0998 | 0 | 0 | 0 | 0 | 0 | 0.0015 | 0.282 | 0 | -2.7571 | -9.7769 | -1.9168 | 46.6638
1942 | 3.1048 | 0 | 0 | 0 | 0 | 0 | 0.0015 | 0.282 | 0 | -2.7566 | -9.7752 | -1.9656 | 46.654
1943 | 3.1098 | 0 | 0 | 0 | 0 | 0 | 0.0015 | 0.282 | 0 | -2.7561 | -9.7734 | -2.0145 | 46.6439
1944 | 3.1148 | 0 | 0 | 0 | 0 | 0 | 0.0015 | 0.282 | 0 | -2.7556 | -9.7715 | -2.0634 | 46.6336
1945 | 3.1198 | 0 | 0 | 0 | 0 | 0 | 0.0015 | 0.282 | 0 | -2.755 | -9.7697 | -2.1122 | 46.623
1946 | 3.1248 | 0 | 0 | 0 | 0 | 0 | 0.0015 | 0.282 | 0 | -2.7545 | -9.7677 | -2.161 | 46.6122
1947 | 3.1298 | 0 | 0 | 0 | 0 | 0 | 0.0015 | 0.282 | 0 | -2.7539 | -9.7658 | -2.2099 | 46.6012
1948 | 3.1348 | 0 | 0 | 0 | 0 | 0 | 0.0015 | 0.282 | 0 | -2.7534 | -9.7637 | -2.2587 | 46.5899
1949 | 3.1398 | 0 | 0 | 0 | 0 | 0 | 0.0015 | 0.282 | 0 | -2.7528 | -9.7617 | -2.3075 | 46.5783
1950 | 3.1448 | 0 | 0 | 0 | 0 | 0 | 0.0015 | 0.282 | 0 | -2.7522 | -9.7596 | -2.3563 | 46.5666
1951 | 3.1498 | 0 | 0 | 0 | 0 | 0 | 0.0015 | 0.282 | 0 | -2.7516 | -9.7574 | -2.4051 | 46.5545
1952 | 3.1548 | 0 | 0 | 0 | 0 | 0 | 0.0015 | 0.282 | 0 | -2.751 | -9.7552 | -2.4539 | 46.5423
1953 | 3.1598 | 0 | 0 | 0 | 0 | 0 | 0.0015 | 0.282 | 0 | -2.7503 | -9.7529 | -2.5026 | 46.5297
1954 | 3.1648 | 0 | 0 | 0 | 0 | 0 | 0.0015 | 0.282 | 0 | -2.7497 | -9.7507 | -2.5514 | 46.517
1955 | 3.1698 | 0 | 0 | 0 | 0 | 0 | 0.0015 | 0.282 | 0 | -2.749 | -9.7483 | -2.6001 | 46.504
1956 | 3.1748 | 0 | 0 | 0 | 0 | 0 | 0.0015 | 0.282 | 0 | -2.7484 | -9.7459 | -2.6489 | 46.4907
1957 | 3.1798 | 0 | 0 | 0 | 0 | 0 | 0.0015 | 0.282 | 0 | -2.7477 | -9.7435 | -2.6976 | 46.4773
1958 | 3.1848 | 0 | 0 | 0 | 0 | 0 | 0.0015 | 0.282 | 0 | -2.747 | -9.7411 | -2.7463 | 46.4635
1959 | 3.1898 | 0 | 0 | 0 | 0 | 0 | 0.0015 | 0.282 | 0 | -2.7463 | -9.7385 | -2.795 | 46.4496
1960 | 3.1948 | 0 | 0 | 0 | 0 | 0 | 0.0015 | 0.282 | 0 | -2.7455 | -9.736 | -2.8436 | 46.4353
1961 | 3.1998 | 0 | 0 | 0 | 0 | 0 | 0.0015 | 0.282 | 0 | -2.7448 | -9.7334 | -2.8923 | 46.4209
1962 | 3.2048 | 0 | 0 | 0 | 0 | 0 | 0.0015 | 0.282 | 0 | -2.7441 | -9.7307 | -2.941 | 46.4062
1963 | 3.2098 | 0 | 0 | 0 | 0 | 0 | 0.0015 | 0.282 | 0 | -2.7433 | -9.728 | -2.9896 | 46.3912
1964 | 3.2148 | 0 | 0 | 0 | 0 | 0 | 0.0015 | 0.282 | 0 | -2.7425 | -9.7253 | -3.0382 | 46.376
1965 | 3.2198 | 0 | 0 | 0 | 0 | 0 | 0.0015 | 0.282 | 0 | -2.7418 | -9.7225 | -3.0868 | 46.3606
1966 | 3.2248 | 0 | 0 | 0 | 0 | 0 | 0.0015 | 0.282 | 0 | -2.741 | -9.7197 | -3.1354 | 46.3449
1967 | 3.2298 | 0 | 0 | 0 | 0 | 0 | 0.0015 | 0.282 | 0 | -2.7402 | -9.7169 | -3.184 | 46.329
1968 | 3.2348 | 0 | 0 | 0 | 0 | 0 | 0.0015 | 0.282 | 0 | -2.7393 | -9.7139 | -3.2326 | 46.3128
1969 | 3.2398 | 0 | 0 | 0 | 0 | 0 | 0.0015 | 0.282 | 0 | -2.7385 | -9.711 | -3.2812 | 46.2964
1970 | 3.2448 | 0 | 0 | 0 | 0 | 0 | 0.0015 | 0.282 | 0 | -2.7377 | -9.708 | -3.3297 | 46.2798
1971 | 3.2498 | 0 | 0 | 0 | 0 | 0 | 0.0015 | 0.282 | 0 | -2.7368 | -9.705 | -3.3782 | 46.2629
1972 | 3.2548 | 0 | 0 | 0 | 0 | 0 | 0.0015 | 0.282 | 0 | -2.7359 | -9.7019 | -3.4267 | 46.2458
1973 | 3.2598 | 0 | 0 | 0 | 0 | 0 | 0.0015 | 0.282 | 0 | -2.735 | -9.6987 | -3.4752 | 46.2284
1974 | 3.2648 | 0 | 0 | 0 | 0 | 0 | 0.0015 | 0.282 | 0 | -2.7342 | -9.6956 | -3.5237 | 46.2108
1975 | 3.2698 | 0 | 0 | 0 | 0 | 0 | 0.0015 | 0.282 | 0 | -2.7332 | -9.6924 | -3.5722 | 46.1929
1976 | 3.2748 | 0 | 0 | 0 | 0 | 0 | 0.0015 | 0.282 | 0 | -2.7323 | -9.6891 | -3.6206 | 46.1748
1977 | 3.2798 | 0 | 0 | 0 | 0 | 0 | 0.0015 | 0.282 | 0 | -2.7314 | -9.6858 | -3.669 | 46.1565
1978 | 3.2848 | 0 | 0 | 0 | 0 | 0 | 0.0015 | 0.282 | 0 | -2.7305 | -9.6825 | -3.7174 | 46.1379
1979 | 3.2898 | 0 | 0 | 0 | 0 | 0 | 0.0015 | 0.282 | 0 | -2.7295 | -9.6791 | -3.7658 | 46.119
1980 | 3.2948 | 0 | 0 | 0 | 0 | 0 | 0.0015 | 0.282 | 0 | -2.7285 | -9.6756 | -3.8142 | 46.1
1981 | 3.2998 | 0 | 0 | 0 | 0 | 0 | 0.0015 | 0.282 | 0 | -2.7275 | -9.6722 | -3.8626 | 46.0807
1982 | 3.3048 | 0 | 0 | 0 | 0 | 0 | 0.0015 | 0.282 | 0 | -2.7266 | -9.6686 | -3.9109 | 46.0611
1983 | 3.3098 | 0 | 0 | 0 | 0 | 0 | 0.0015 | 0.282 | 0 | -2.7256 | -9.6651 | -3.9593 | 46.0413
1984 | 3.3148 | 0 | 0 | 0 | 0 | 0 | 0.0015 | 0.282 | 0 | -2.7245 | -9.6615 | -4.0076 | 46.0213
1985 | 3.3198 | 0 | 0 | 0 | 0 | 0 | 0.0015 | 0.282 | 0 | -2.7235 | -9.6578 | -4.0558 | 46.001
1986 | 3.3248 | 0 | 0 | 0 | 0 | 0 | 0.0015 | 0.282 | 0 | -2.7225 | -9.6541 | -4.1041 | 45.9805
1987 | 3.3298 | 0 | 0 | 0 | 0 | 0 | 0.0015 | 0.282 | 0 | -2.7214 | -9.6504 | -4.1524 | 45.9597
1988 | 3.3348 | 0 | 0 | 0 | 0 | 0 | 0.0015 | 0.282 | 0 | -2.7204 | -9.6466 | -4.2006 | 45.9387
1989 | 3.3398 | 0 | 0 | 0 | 0 | 0 | 0.0015 | 0.282 | 0 | -2.7193 | -9.6428 | -4.2488 | 45.9175
1990 | 3.3448 | 0 | 0 | 0 | 0 | 0 | 0.0015 | 0.282 | 0 | -2.7182 | -9.639 | -4.297 | 45.896
1991 | 3.3498 | 0 | 0 | 0 | 0 | 0 | 0.0015 | 0.282 | 0 | -2.7171 | -9.6351 | -4.3452 | 45.8742
1992 | 3.3548 | 0 | 0 | 0 | 0 | 0 | 0.0015 | 0.282 | 0 | -2.716 | -9.6311 | -4.3933 | 45.8523
1993 | 3.3598 | 0 | 0 | 0 | 0 | 0 | 0.0015 | 0.282 | 0 | -2.7148 | -9.6271 | -4.4415 | 45.8301
1994 | 3.3648 | 0 | 0 | 0 | 0 | 0 | 0.0015 | 0.282 | 0 | -2.7137 | -9.6231 | -4.4896 | 45.8076
1995 | 3.3698 | 0 | 0 | 0 | 0 | 0 | 0.0015 | 0.282 | 0 | -2.7126 | -9.619 | -4.5377 | 45.7849
1996 | 3.3748 | 0 | 0 | 0 | 0 | 0 | 0.0015 | 0.282 | 0 | -2.7114 | -9.6149 | -4.5858 | 45.762
1997 | 3.3798 | 0 | 0 | 0 | 0 | 0 | 0.0015 | 0.282 | 0 | -2.7102 | -9.6107 | -4.6338 | 45.7388
1998 | 3.3848 | 0 | 0 | 0 | 0 | 0 | 0.0015 | 0.282 | 0 | -2.709 | -9.6066 | -4.6819 | 45.7154
1999 | 3.3898 | 0 | 0 | 0 | 0 | 0 | 0.0015 | 0.282 | 0 | -2.7079 | -9.6023 | -4.7299 | 45.6918
2000 | 3.3948 | 0 | 0 | 0 | 0 | 0 | 0.0015 | 0.282 | 0 | -2.7066 | -9.598 | -4.7779 | 45.6679
2001 | 3.3998 | 0 | 0 | 0 | 0 | 0 | 0.0015 | 0.282 | 0 | -2.7054 | -9.5937 | -4.8258 | 45.6438
2002 | 3.4048 | 0 | 0 | 0 | 0 | 0 | 0.0015 | 0.282 | 0 | -2.7042 | -9.5893 | -4.8738 | 45.6194
2003 | 3.4098 | 0 | 0 | 0 | 0 | 0 | 0.0015 | 0.282 | 0 | -2.703 | -9.5849 | -4.9217 | 45.5948
2004 | 3.4148 | 0 | 0 | 0 | 0 | 0 | 0.0015 | 0.282 | 0 | -2.7017 | -9.5805 | -4.9696 | 45.5699
2005 | 3.4198 | 0 | 0 | 0 | 0 | 0 | 0.0015 | 0.282 | 0 | -2.7004 | -9.576 | -5.0175 | 45.5448
2006 | 3.4248 | 0 | 0 | 0 | 0 | 0 | 0.0015 | 0.282 | 0 | -2.6992 | -9.5715 | -5.0653 | 45.5195
2007 | 3.4298 | 0 | 0 | 0 | 0 | 0 | 0.0015 | 0.282 | 0 | -2.6979 | -9.5669 | -5.1132 | 45.494
2008 | 3.4348 | 0 | 0 | 0 | 0 | 0 | 0.0015 | 0.282 | 0 | -2.6966 | -9.5623 | -5.161 | 45.4681
2009 | 3.4398 | 0 | 0 | 0 | 0 | 0 | 0.0015 | 0.282 | 0 | -2.6953 | -9.5576 | -5.2088 | 45.4421
2010 | 3.4448 | 0 | 0 | 0 | 0 | 0 | 0.0015 | 0.282 | 0 | -2.6939 | -9.5529 | -5.2565 | 45.4158
2011 | 3.4498 | 0 | 0 | 0 | 0 | 0 | 0.0015 | 0.282 | 0 | -2.6926 | -9.5482 | -5.3043 | 45.3893
2012 | 3.4548 | 0 | 0 | 0 | 0 | 0 | 0.0015 | 0.282 | 0 | -2.6912 | -9.5434 | -5.352 | 45.3625
2013 | 3.4598 | 0 | 0 | 0 | 0 | 0 | 0.0015 | 0.282 | 0 | -2.6899 | -9.5386 | -5.3997 | 45.3355
2014 | 3.4648 | 0 | 0 | 0 | 0 | 0 | 0.0015 | 0.282 | 0 | -2.6885 | -9.5337 | -5.4474 | 45.3083
2015 | 3.4698 | 0 | 0 | 0 | 0 | 0 | 0.0015 | 0.282 | 0 | -2.6871 | -9.5288 | -5.495 | 45.2808
2016 | 3.4748 | 0 | 0 | 0 | 0 | 0 | 0.0015 | 0.282 | 0 | -2.6857 | -9.5239 | -5.5426 | 45.2531
2017 | 3.4798 | 0 | 0 | 0 | 0 | 0 | 0.0015 | 0.282 | 0 | -2.6843 | -9.5189 | -5.5902 | 45.2252
2018 | 3.4848 | 0 | 0 | 0 | 0 | 0 | 0.0015 | 0.282 | 0 | -2.6829 | -9.5139 | -5.6378 | 45.197
2019 | 3.4898 | 0 | 0 | 0 | 0 | 0 | 0.0015 | 0.282 | 0 | -2.6815 | -9.5088 | -5.6853 | 45.1685
2020 | 3.4948 | 0 | 0 | 0 | 0 | 0 | 0.0015 | 0.282 | 0 | -2.6801 | -9.5037 | -5.7328 | 45.1399
2021 | 3.4998 | 0 | 0 | 0 | 0 | 0 | 0.0015 | 0.282 | 0 | -2.6786 | -9.4986 | -5.7803 | 45.111
2022 | 3.5048 | 0 | 0 | 0 | 0 | 0 | 0.0015 | 0.282 | 0 | -2.6771 | -9.4934 | -5.8278 | 45.0818
2023 | 3.5098 | 0 | 0 | 0 | 0 | 0 | 0.0015 | 0.282 | 0 | -2.6757 | -9.4882 | -5.8752 | 45.0525
2024 | 3.5148 | 0 | 0 | 0 | 0 | 0 | 0.0015 | 0.282 | 0 | -2.6742 | -9.4829 | -5.9227 | 45.0229
2025 | 3.5198 | 0 | 0 | 0 | 0 | 0 | 0.0015 | 0.282 | 0 | -2.6727 | -9.4776 | -5.97 | 44.993
2026 | 3.5248 | 0 | 0 | 0 | 0 | 0 | 0.0015 | 0.282 | 0 | -2.6712 | -9.4723 | -6.0174 | 44.9629
2027 | 3.5298 | 0 | 0 | 0 | 0 | 0 | 0.0015 | 0.282 | 0 | -2.6697 | -9.4669 | -6.0647 | 44.9326
2028 | 3.5348 | 0 | 0 | 0 | 0 | 0 | 0.0015 | 0.282 | 0 | -2.6681 | -9.4615 | -6.1121 | 44.902
2029 | 3.5398 | 0 | 0 | 0 | 0 | 0 | 0.0015 | 0.282 | 0 | -2.6666 | -9.456 | -6.1593 | 44.8712
2030 | 3.5448 | 0 | 0 | 0 | 0 | 0 | 0.0015 | 0.282 | 0 | -2.6651 | -9.4505 | -6.2066 | 44.8402
2031 | 3.5498 | 0 | 0 | 0 | 0 | 0 | 0.0015 | 0.282 | 0 | -2.6635 | -9.445 | -6.2538 | 44.8089
2032 | 3.5548 | 0 | 0 | 0 | 0 | 0 | 0.0015 | 0.282 | 0 | -2.6619 | -9.4394 | -6.301 | 44.7774
2033 | 3.5598 | 0 | 0 | 0 | 0 | 0 | 0.0015 | 0.282 | 0 | -2.6603 | -9.4338 | -6.3482 | 44.7457
2034 | 3.5648 | 0 | 0 | 0 | 0 | 0 | 0.0015 | 0.282 | 0 | -2.6587 | -9.4282 | -6.3953 | 44.7137
2035 | 3.5698 | 0 | 0 | 0 | 0 | 0 | 0.0015 | 0.282 | 0 | -2.6571 | -9.4225 | -6.4424 | 44.6815
2036 | 3.5748 | 0 | 0 | 0 | 0 | 0 | 0.0015 | 0.282 | 0 | -2.6555 | -9.4167 | -6.4895 | 44.6491
2037 | 3.5798 | 0 | 0 | 0 | 0 | 0 | 0.0015 | 0.282 | 0 | -2.6539 | -9.411 | -6.5366 | 44.6164
2038 | 3.5848 | 0 | 0 | 0 | 0 | 0 | 0.0015 | 0.282 | 0 | -2.6523 | -9.4052 | -6.5836 | 44.5835
2039 | 3.5898 | 0 | 0 | 0 | 0 | 0 | 0.0015 | 0.282 | 0 | -2.6506 | -9.3993 | -6.6306 | 44.5503
2040 | 3.5948 | 0 | 0 | 0 | 0 | 0 | 0.0015 | 0.282 | 0 | -2.6489 | -9.3934 | -6.6776 | 44.5169
2041 | 3.5998 | 0 | 0 | 0 | 0 | 0 | 0.0015 | 0.282 | 0 | -2.6473 | -9.3875 | -6.7245 | 44.4833
2042 | 3.6048 | 0 | 0 | 0 | 0 | 0 | 0.0015 | 0.282 | 0 | -2.6456 | -9.3816 | -6.7714 | 44.4494
2043 | 3.6098 | 0 | 0 | 0 | 0 | 0 | 0.0015 | 0.282 | 0 | -2.6439 | -9.3756 | -6.8183 | 44.4153
2044 | 3.6148 | 0 | 0 | 0 | 0 | 0 | 0.0015 | 0.282 | 0 | -2.6422 | -9.3695 | -6.8651 | 44.381
2045 | 3.6198 | 0 | 0 | 0 | 0 | 0 | 0.0015 | 0.282 | 0 | -2.6405 | -9.3634 | -6.9119 | 44.3465
2046 | 3.6248 | 0 | 0 | 0 | 0 | 0 | 0.0015 | 0.282 | 0 | -2.6388 | -9.3573 | -6.9587 | 44.3117
2047 | 3.6298 | 0 | 0 | 0 | 0 | 0 | 0.0015 | 0.282 | 0 | -2.637 | -9.3512 | -7.0055 | 44.2766
2048 | 3.6348 | 0 | 0 | 0 | 0 | 0 | 0.0015 | 0.282 | 0 | -2.6353 | -9.345 | -7.0522 | 44.2414
2049 | 3.6398 | 0 | 0 | 0 | 0 | 0 | 0.0015 | 0.282 | 0 | -2.6335 | -9.3388 | -7.0989 | 44.2059
2050 | 3.6448 | 0 | 0 | 0 | 0 | 0 | 0.0015 | 0.282 | 0 | -2.6318 | -9.3325 | -7.1456 | 44.1702
2051 | 3.6498 | 0 | 0 | 0 | 0 | 0 | 0.0015 | 0.282 | 0 | -2.63 | -9.3262 | -7.1922 | 44.1342
2052 | 3.6548 | 0 | 0 | 0 | 0 | 0 | 0.0015 | 0.282 | 0 | -2.6282 | -9.3199 | -7.2388 | 44.098
2053 | 3.6598 | 0 | 0 | 0 | 0 | 0 | 0.0015 | 0.282 | 0 | -2.6264 | -9.3135 | -7.2854 | 44.0616
2054 | 3.6648 | 0 | 0 | 0 | 0 | 0 | 0.0015 | 0.282 | 0 | -2.6246 | -9.3071 | -7.3319 | 44.0249
2055 | 3.6698 | 0 | 0 | 0 | 0 | 0 | 0.0015 | 0.282 | 0 | -2.6228 | -9.3007 | -7.3784 | 43.988
2056 | 3.6748 | 0 | 0 | 0 | 0 | 0 | 0.0015 | 0.282 | 0 | -2.621 | -9.2942 | -7.4249 | 43.9509
2057 | 3.6798 | 0 | 0 | 0 | 0 | 0 | 0.0015 | 0.282 | 0 | -2.6191 | -9.2877 | -7.4713 | 43.9135
2058 | 3.6848 | 0 | 0 | 0 | 0 | 0 | 0.0015 | 0.282 | 0 | -2.6173 | -9.2811 | -7.5177 | 43.8759
2059 | 3.6898 | 0 | 0 | 0 | 0 | 0 | 0.0015 | 0.282 | 0 | -2.6154 | -9.2745 | -7.5641 | 43.8381
2060 | 3.6948 | 0 | 0 | 0 | 0 | 0 | 0.0015 | 0.282 | 0 | -2.6135 | -9.2679 | -7.6104 | 43.8001
2061 | 3.6998 | 0 | 0 | 0 | 0 | 0 | 0.0015 | 0.282 | 0 | -2.6117 | -9.2612 | -7.6567 | 43.7618
2062 | 3.7048 | 0 | 0 | 0 | 0 | 0 | 0.0015 | 0.282 | 0 | -2.6098 | -9.2545 | -7.703 | 43.7233
2063 | 3.7098 | 0 | 0 | 0 | 0 | 0 | 0.0015 | 0.282 | 0 | -2.6079 | -9.2478 | -7.7492 | 43.6845
2064 | 3.7148 | 0 | 0 | 0 | 0 | 0 | 0.0015 | 0.282 | 0 | -2.606 | -9.241 | -7.7955 | 43.6456
2065 | 3.7198 | 0 | 0 | 0 | 0 | 0 | 0.0015 | 0.282 | 0 | -2.604 | -9.2342 | -7.8416 | 43.6063
2066 | 3.7248 | 0 | 0 | 0 | 0 | 0 | 0.0015 | 0.282 | 0 | -2.6021 | -9.2274 | -7.8878 | 43.5669
2067 | 3.7298 | 0 | 0 | 0 | 0 | 0 | 0.0015 | 0.282 | 0 | -2.6002 | -9.2205 | -7.9339 | 43.5272
2068 | 3.7348 | 0 | 0 | 0 | 0 | 0 | 0.0015 | 0.282 | 0 | -2.5982 | -9.2136 | -7.9799 | 43.4873
2069 | 3.7398 | 0 | 0 | 0 | 0 | 0 | 0.0015 | 0.282 | 0 | -2.5963 | -9.2066 | -8.026 | 43.4472
2070 | 3.7448 | 0 | 0 | 0 | 0 | 0 | 0.0015 | 0.282 | 0 | -2.5943 | -9.1997 | -8.072 | 43.4068
2071 | 3.7498 | 0 | 0 | 0 | 0 | 0 | 0.0015 | 0.282 | 0 | -2.5923 | -9.1926 | -8.1179 | 43.3663
2072 | 3.7548 | 0 | 0 | 0 | 0 | 0 | 0.0015 | 0.282 | 0 | -2.5903 | -9.1856 | -8.1639 | 43.3254
2073 | 3.7598 | 0 | 0 | 0 | 0 | 0 | 0.0015 | 0.282 | 0 | -2.5883 | -9.1785 | -8.2097 | 43.2844
2074 | 3.7648 | 0 | 0 | 0 | 0 | 0 | 0.0015 | 0.282 | 0 | -2.5863 | -9.1714 | -8.2556 | 43.2431
2075 | 3.7698 | 0 | 0 | 0 | 0 | 0 | 0.0015 | 0.282 | 0 | -2.5843 | -9.1642 | -8.3014 | 43.2016
2076 | 3.7748 | 0 | 0 | 0 | 0 | 0 | 0.0015 | 0.282 | 0 | -2.5823 | -9.157 | -8.3472 | 43.1599
2077 | 3.7798 | 0 | 0 | 0 | 0 | 0 | 0.0015 | 0.282 | 0 | -2.5803 | -9.1498 | -8.393 | 43.1179
2078 | 3.7848 | 0 | 0 | 0 | 0 | 0 | 0.0015 | 0.282 | 0 | -2.5782 | -9.1426 | -8.4387 | 43.0757
2079 | 3.7898 | 0 | 0 | 0 | 0 | 0 | 0.0015 | 0.282 | 0 | -2.5761 | -9.1353 | -8.4843 | 43.0333
2080 | 3.7948 | 0 | 0 | 0 | 0 | 0 | 0.0015 | 0.282 | 0 | -2.5741 | -9.128 | -8.53 | 42.9906
2081 | 3.7998 | 0 | 0 | 0 | 0 | 0 | 0.0015 | 0.282 | 0 | -2.572 | -9.1206 | -8.5756 | 42.9478
2082 | 3.8048 | 0 | 0 | 0 | 0 | 0 | 0.0015 | 0.282 | 0 | -2.5699 | -9.1132 | -8.6212 | 42.9047
2083 | 3.8098 | 0 | 0 | 0 | 0 | 0 | 0.0015 | 0.282 | 0 | -2.5678 | -9.1058 | -8.6667 | 42.8613
2084 | 3.8148 | 0 | 0 | 0 | 0 | 0 | 0.0015 | 0.282 | 0 | -2.5657 | -9.0983 | -8.7122 | 42.8178
2085 | 3.8198 | 0 | 0 | 0 | 0 | 0 | 0.0015 | 0.282 | 0 | -2.5636 | -9.0908 | -8.7576 | 42.774
2086 | 3.8248 | 0 | 0 | 0 | 0 | 0 | 0.0015 | 0.282 | 0 | -2.5615 | -9.0833 | -8.8031 | 42.73
2087 | 3.8298 | 0 | 0 | 0 | 0 | 0 | 0.0015 | 0.282 | 0 | -2.5594 | -9.0758 | -8.8484 | 42.6857
2088 | 3.8348 | 0 | 0 | 0 | 0 | 0 | 0.0015 | 0.282 | 0 | -2.5572 | -9.0682 | -8.8938 | 42.6412
2089 | 3.8398 | 0 | 0 | 0 | 0 | 0 | 0.0015 | 0.282 | 0 | -2.5551 | -9.0605 | -8.9391 | 42.5966
2090 | 3.8448 | 0 | 0 | 0 | 0 | 0 | 0.0015 | 0.282 | 0 | -2.5529 | -9.0529 | -8.9843 | 42.5516
2091 | 3.8498 | 0 | 0 | 0 | 0 | 0 | 0.0015 | 0.282 | 0 | -2.5507 | -9.0452 | -9.0296 | 42.5065
2092 | 3.8548 | 0 | 0 | 0 | 0 | 0 | 0.0015 | 0.282 | 0 | -2.5486 | -9.0375 | -9.0748 | 42.4611
2093 | 3.8598 | 0 | 0 | 0 | 0 | 0 | 0.0015 | 0.282 | 0 | -2.5464 | -9.0297 | -9.1199 | 42.4155
2094 | 3.8648 | 0 | 0 | 0 | 0 | 0 | 0.0015 | 0.282 | 0 | -2.5442 | -9.0219 | -9.165 | 42.3697
2095 | 3.8698 | 0 | 0 | 0 | 0 | 0 | 0.0015 | 0.282 | 0 | -2.542 | -9.0141 | -9.2101 | 42.3236
2096 | 3.8748 | 0 | 0 | 0 | 0 | 0 | 0.0015 | 0.282 | 0 | -2.5398 | -9.0063 | -9.2551 | 42.2774
2097 | 3.8798 | 0 | 0 | 0 | 0 | 0 | 0.0015 | 0.282 | 0 | -2.5376 | -8.9984 | -9.3001 | 42.2309
2098 | 3.8848 | 0 | 0 | 0 | 0 | 0 | 0.0015 | 0.282 | 0 | -2.5353 | -8.9905 | -9.3451 | 42.1841
2099 | 3.8898 | 0 | 0 | 0 | 0 | 0 | 0.0015 | 0.282 | 0 | -2.5331 | -8.9826 | -9.39 | 42.1372
2100 | 3.8948 | 0 | 0 | 0 | 0 | 0 | 0.0015 | 0.282 | 0 | -2.5308 | -8.9746 | -9.4348 | 42.09
2101 | 3.8998 | 0 | 0 | 0 | 0 | 0 | 0.0015 | 0.282 | 0 | -2.5286 | -8.9666 | -9.4797 | 42.0426
2102 | 3.9048 | 0 | 0 | 0 | 0 | 0 | 0.0015 | 0.282 | 0 | -2.5263 | -8.9585 | -9.5245 | 41.995
2103 | 3.9098 | 0 | 0 | 0 | 0 | 0 | 0.0015 | 0.282 | 0 | -2.524 | -8.9505 | -9.5692 | 41.9471
2104 | 3.9148 | 0 | 0 | 0 | 0 | 0 | 0.0015 | 0.282 | 0 | -2.5218 | -8.9424 | -9.6139 | 41.8991
2105 | 3.9198 | 0 | 0 | 0 | 0 | 0 | 0.0015 | 0.282 | 0 | -2.5195 | -8.9343 | -9.6586 | 41.8508
2106 | 3.9248 | 0 | 0 | 0 | 0 | 0 | 0.0015 | 0.282 | 0 | -2.5172 | -8.9261 | -9.7032 | 41.8023
2107 | 3.9298 | 0 | 0 | 0 | 0 | 0 | 0.0015 | 0.282 | 0 | -2.5149 | -8.9179 | -9.7478 | 41.7535
2108 | 3.9348 | 0 | 0 | 0 | 0 | 0 | 0.0015 | 0.282 | 0 | -2.5125 | -8.9097 | -9.7924 | 41.7046
2109 | 3.9398 | 0 | 0 | 0 | 0 | 0 | 0.0015 | 0.282 | 0 | -2.5102 | -8.9014 | -9.8369 | 41.6554
2110 | 3.9448 | 0 | 0 | 0 | 0 | 0 | 0.0015 | 0.282 | 0 | -2.5079 | -8.8932 | -9.8813 | 41.606
2111 | 3.9498 | 0 | 0 | 0 | 0 | 0 | 0.0015 | 0.282 | 0 | -2.5055 | -8.8849 | -9.9258 | 41.5563
2112 | 3.9548 | 0 | 0 | 0 | 0 | 0 | 0.0015 | 0.282 | 0 | -2.5032 | -8.8765 | -9.9702 | 41.5065
2113 | 3.9598 | 0 | 0 | 0 | 0 | 0 | 0.0015 | 0.282 | 0 | -2.5008 | -8.8682 | -10.0145 | 41.4564
2114 | 3.9648 | 0 | 0 | 0 | 0 | 0 | 0.0015 | 0.282 | 0 | -2.4985 | -8.8598 | -10.0588 | 41.4061
2115 | 3.9698 | 0 | 0 | 0 | 0 | 0 | 0.0015 | 0.282 | 0 | -2.4961 | -8.8513 | -10.103 | 41.3556
2116 | 3.9748 | 0 | 0 | 0 | 0 | 0 | 0.0015 | 0.282 | 0 | -2.4937 | -8.8429 | -10.1473 | 41.3049
2117 | 3.9798 | 0 | 0 | 0 | 0 | 0 | 0.0015 | 0.282 | 0 | -2.4913 | -8.8344 | -10.1914 | 41.2539
2118 | 3.9848 | 0 | 0 | 0 | 0 | 0 | 0.0015 | 0.282 | 0 | -2.4889 | -8.8259 | -10.2356 | 41.2027
2119 | 3.9898 | 0 | 0 | 0 | 0 | 0 | 0.0015 | 0.282 | 0 | -2.4865 | -8.8173 | -10.2796 | 41.1513
2120 | 3.9948 | 0 | 0 | 0 | 0 | 0 | 0.0015 | 0.282 | 0 | -2.4841 | -8.8088 | -10.3237 | 41.0997
2121 | 3.9998 | 0 | 0 | 0 | 0 | 0 | 0.0015 | 0.282 | 0 | -2.4816 | -8.8002 | -10.3677 | 41.0479
2122 | 4.0048 | 0 | 0 | 0 | 0 | 0 | 0.0015 | 0.282 | 0 | -2.4792 | -8.7916 | -10.4117 | 40.9958
2123 | 4.0098 | 0 | 0 | 0 | 0 | 0 | 0.0015 | 0.282 | 0 | -2.4768 | -8.7829 | -10.4556 | 40.9435
2124 | 4.0148 | 0 | 0 | 0 | 0 | 0 | 0.0015 | 0.282 | 0 | -2.4743 | -8.7742 | -10.4994 | 40.891
2125 | 4.0198 | 0 | 0 | 0 | 0 | 0 | 0.0015 | 0.282 | 0 | -2.4719 | -8.7655 | -10.5433 | 40.8383
2126 | 4.0248 | 0 | 0 | 0 | 0 | 0 | 0.0015 | 0.282 | 0 | -2.4694 | -8.7568 | -10.587 | 40.7854
2127 | 4.0298 | 0 | 0 | 0 | 0 | 0 | 0.0015 | 0.282 | 0 | -2.4669 | -8.748 | -10.6308 | 40.7322
2128 | 4.0348 | 0 | 0 | 0 | 0 | 0 | 0.0015 | 0.282 | 0 | -2.4645 | -8.7392 | -10.6745 | 40.6789
2129 | 4.0398 | 0 | 0 | 0 | 0 | 0 | 0.0015 | 0.282 | 0 | -2.462 | -8.7304 | -10.7181 | 40.6253
2130 | 4.0448 | 0 | 0 | 0 | 0 | 0 | 0.0015 | 0.282 | 0 | -2.4595 | -8.7215 | -10.7617 | 40.5715
2131 | 4.0498 | 0 | 0 | 0 | 0 | 0 | 0.0015 | 0.282 | 0 | -2.457 | -8.7127 | -10.8053 | 40.5174
2132 | 4.0548 | 0 | 0 | 0 | 0 | 0 | 0.0015 | 0.282 | 0 | -2.4545 | -8.7038 | -10.8488 | 40.4632
2133 | 4.0598 | 0 | 0 | 0 | 0 | 0 | 0.0015 | 0.282 | 0 | -2.4519 | -8.6948 | -10.8923 | 40.4087
2134 | 4.0648 | 0 | 0 | 0 | 0 | 0 | 0.0015 | 0.282 | 0 | -2.4494 | -8.6859 | -10.9357 | 40.3541
2135 | 4.0698 | 0 | 0 | 0 | 0 | 0 | 0.0015 | 0.282 | 0 | -2.4469 | -8.6769 | -10.9791 | 40.2992
2136 | 4.0748 | 0 | 0 | 0 | 0 | 0 | 0.0015 | 0.282 | 0 | -2.4443 | -8.6679 | -11.0225 | 40.2441
2137 | 4.0798 | 0 | 0 | 0 | 0 | 0 | 0.0015 | 0.282 | 0 | -2.4418 | -8.6589 | -11.0657 | 40.1887
2138 | 4.0848 | 0 | 0 | 0 | 0 | 0 | 0.0015 | 0.282 | 0 | -2.4392 | -8.6498 | -11.109 | 40.1332
2139 | 4.0898 | 0 | 0 | 0 | 0 | 0 | 0.0015 | 0.282 | 0 | -2.4367 | -8.6407 | -11.1522 | 40.0774
2140 | 4.0948 | 0 | 0 | 0 | 0 | 0 | 0.0015 | 0.282 | 0 | -2.4341 | -8.6316 | -11.1954 | 40.0214
2141 | 4.0998 | 0 | 0 | 0 | 0 | 0 | 0.0015 | 0.282 | 0 | -2.4315 | -8.6225 | -11.2385 | 39.9652
2142 | 4.1048 | 0 | 0 | 0 | 0 | 0 | 0.0015 | 0.282 | 0 | -2.4289 | -8.6133 | -11.2815 | 39.9088
2143 | 4.1098 | 0 | 0 | 0 | 0 | 0 | 0.0015 | 0.282 | 0 | -2.4264 | -8.6041 | -11.3246 | 39.8522
2144 | 4.1148 | 0 | 0 | 0 | 0 | 0 | 0.0015 | 0.282 | 0 | -2.4238 | -8.5949 | -11.3675 | 39.7954
2145 | 4.1198 | 0 | 0 | 0 | 0 | 0 | 0.0015 | 0.282 | 0 | -2.4212 | -8.5856 | -11.4105 | 39.7383
2146 | 4.1248 | 0 | 0 | 0 | 0 | 0 | 0.0015 | 0.282 | 0 | -2.4185 | -8.5764 | -11.4533 | 39.6811
2147 | 4.1298 | 0 | 0 | 0 | 0 | 0 | 0.0015 | 0.282 | 0 | -2.4159 | -8.5671 | -11.4962 | 39.6236
2148 | 4.1348 | 0 | 0 | 0 | 0 | 0 | 0.0015 | 0.282 | 0 | -2.4133 | -8.5578 | -11.539 | 39.5659
2149 | 4.1398 | 0 | 0 | 0 | 0 | 0 | 0.0015 | 0.282 | 0 | -2.4107 | -8.5484 | -11.5817 | 39.508
2150 | 4.1448 | 0 | 0 | 0 | 0 | 0 | 0.0015 | 0.282 | 0 | -2.408 | -8.5391 | -11.6244 | 39.4499
2151 | 4.1498 | 0 | 0 | 0 | 0 | 0 | 0.0015 | 0.282 | 0 | -2.4054 | -8.5297 | -11.6671 | 39.3915
2152 | 4.1548 | 0 | 0 | 0 | 0 | 0 | 0.0015 | 0.282 | 0 | -2.4027 | -8.5203 | -11.7097 | 39.333
2153 | 4.1598 | 0 | 0 | 0 | 0 | 0 | 0.0015 | 0.282 | 0 | -2.4001 | -8.5108 | -11.7522 | 39.2742
2154 | 4.1648 | 0 | 0 | 0 | 0 | 0 | 0.0015 | 0.282 | 0 | -2.3974 | -8.5014 | -11.7947 | 39.2152
2155 | 4.1698 | 0 | 0 | 0 | 0 | 0 | 0.0015 | 0.282 | 0 | -2.3947 | -8.4919 | -11.8372 | 39.1561
2156 | 4.1748 | 0 | 0 | 0 | 0 | 0 | 0.0015 | 0.282 | 0 | -2.392 | -8.4824 | -11.8796 | 39.0967
2157 | 4.1798 | 0 | 0 | 0 | 0 | 0 | 0.0015 | 0.282 | 0 | -2.3893 | -8.4729 | -11.922 | 39.037
2158 | 4.1848 | 0 | 0 | 0 | 0 | 0 | 0.0015 | 0.282 | 0 | -2.3867 | -8.4633 | -11.9643 | 38.9772
2159 | 4.1898 | 0 | 0 | 0 | 0 | 0 | 0.0015 | 0.282 | 0 | -2.384 | -8.4537 | -12.0065 | 38.9172
2160 | 4.1948 | 0 | 0 | 0 | 0 | 0 | 0.0015 | 0.282 | 0 | -2.3812 | -8.4441 | -12.0488 | 38.8569
2161 | 4.1998 | 0 | 0 | 0 | 0 | 0 | 0.0015 | 0.282 | 0 | -2.3785 | -8.4345 | -12.0909 | 38.7965
2162 | 4.2048 | 0 | 0 | 0 | 0 | 0 | 0.0015 | 0.282 | 0 | -2.3758 | -8.4249 | -12.1331 | 38.7358
2163 | 4.2098 | 0 | 0 | 0 | 0 | 0 | 0.0015 | 0.282 | 0 | -2.3731 | -8.4152 | -12.1751 | 38.6749
2164 | 4.2148 | 0 | 0 | 0 | 0 | 0 | 0.0015 | 0.282 | 0 | -2.3704 | -8.4055 | -12.2172 | 38.6139
2165 | 4.2198 | 0 | 0 | 0 | 0 | 0 | 0.0015 | 0.282 | 0 | -2.3676 | -8.3958 | -12.2591 | 38.5526
2166 | 4.2248 | 0 | 0 | 0 | 0 | 0 | 0.0015 | 0.282 | 0 | -2.3649 | -8.386 | -12.3011 | 38.4911
2167 | 4.2298 | 0 | 0 | 0 | 0 | 0 | 0.0015 | 0.282 | 0 | -2.3621 | -8.3763 | -12.3429 | 38.4293
2168 | 4.2348 | 0 | 0 | 0 | 0 | 0 | 0.0015 | 0.282 | 0 | -2.3594 | -8.3665 | -12.3848 | 38.3674
2169 | 4.2398 | 0 | 0 | 0 | 0 | 0 | 0.0015 | 0.282 | 0 | -2.3566 | -8.3567 | -12.4266 | 38.3053
2170 | 4.2448 | 0 | 0 | 0 | 0 | 0 | 0.0015 | 0.282 | 0 | -2.3538 | -8.3469 | -12.4683 | 38.2429
2171 | 4.2498 | 0 | 0 | 0 | 0 | 0 | 0.0015 | 0.282 | 0 | -2.351 | -8.337 | -12.51 | 38.1804
2172 | 4.2548 | 0 | 0 | 0 | 0 | 0 | 0.0015 | 0.282 | 0 | -2.3483 | -8.3272 | -12.5516 | 38.1176
2173 | 4.2598 | 0 | 0 | 0 | 0 | 0 | 0.0015 | 0.282 | 0 | -2.3455 | -8.3173 | -12.5932 | 38.0547
2174 | 4.2648 | 0 | 0 | 0 | 0 | 0 | 0.0015 | 0.282 | 0 | -2.3427 | -8.3074 | -12.6347 | 37.9915
2175 | 4.2698 | 0 | 0 | 0 | 0 | 0 | 0.0015 | 0.282 | 0 | -2.3399 | -8.2975 | -12.6762 | 37.9281
2176 | 4.2748 | 0 | 0 | 0 | 0 | 0 | 0.0015 | 0.282 | 0 | -2.3371 | -8.2875 | -12.7177 | 37.8645
2177 | 4.2798 | 0 | 0 | 0 | 0 | 0 | 0.0015 | 0.282 | 0 | -2.3343 | -8.2775 | -12.7591 | 37.8007
2178 | 4.2848 | 0 | 0 | 0 | 0 | 0 | 0.0015 | 0.282 | 0 | -2.3314 | -8.2675 | -12.8004 | 37.7367
2179 | 4.2898 | 0 | 0 | 0 | 0 | 0 | 0.0015 | 0.282 | 0 | -2.3286 | -8.2575 | -12.8417 | 37.6725
2180 | 4.2948 | 0 | 0 | 0 | 0 | 0 | 0.0015 | 0.282 | 0 | -2.3258 | -8.2475 | -12.8829 | 37.6081
2181 | 4.2998 | 0 | 0 | 0 | 0 | 0 | 0.0015 | 0.282 | 0 | -2.323 | -8.2375 | -12.9241 | 37.5435
2182 | 4.3048 | 0 | 0 | 0 | 0 | 0 | 0.0015 | 0.282 | 0 | -2.3201 | -8.2274 | -12.9652 | 37.4787
2183 | 4.3098 | 0 | 0 | 0 | 0 | 0 | 0.0015 | 0.282 | 0 | -2.3173 | -8.2173 | -13.0063 | 37.4136
2184 | 4.3148 | 0 | 0 | 0 | 0 | 0 | 0.0015 | 0.282 | 0 | -2.3144 | -8.2072 | -13.0474 | 37.3484
2185 | 4.3198 | 0 | 0 | 0 | 0 | 0 | 0.0015 | 0.282 | 0 | -2.3116 | -8.1971 | -13.0883 | 37.283
2186 | 4.3248 | 0 | 0 | 0 | 0 | 0 | 0.0015 | 0.282 | 0 | -2.3087 | -8.1869 | -13.1293 | 37.2173
2187 | 4.3298 | 0 | 0 | 0 | 0 | 0 | 0.0015 | 0.282 | 0 | -2.3058 | -8.1767 | -13.1702 | 37.1515
2188 | 4.3348 | 0 | 0 | 0 | 0 | 0 | 0.0015 | 0.282 | 0 | -2.303 | -8.1665 | -13.211 | 37.0854
2189 | 4.3398 | 0 | 0 | 0 | 0 | 0 | 0.0015 | 0.282 | 0 | -2.3001 | -8.1563 | -13.2518 | 37.0191
2190 | 4.3448 | 0 | 0 | 0 | 0 | 0 | 0.0015 | 0.282 | 0 | -2.2972 | -8.1461 | -13.2925 | 36.9527
2191 | 4.3498 | 0 | 0 | 0 | 0 | 0 | 0.0015 | 0.282 | 0 | -2.2943 | -8.1359 | -13.3332 | 36.886
2192 | 4.3548 | 0 | 0 | 0 | 0 | 0 | 0.0015 | 0.282 | 0 | -2.2914 | -8.1256 | -13.3738 | 36.8191
2193 | 4.3598 | 0 | 0 | 0 | 0 | 0 | 0.0015 | 0.282 | 0 | -2.2885 | -8.1153 | -13.4144 | 36.7521
2194 | 4.3648 | 0 | 0 | 0 | 0 | 0 | 0.0015 | 0.282 | 0 | -2.2856 | -8.105 | -13.4549 | 36.6848
2195 | 4.3698 | 0 | 0 | 0 | 0 | 0 | 0.0015 | 0.282 | 0 | -2.2827 | -8.0947 | -13.4954 | 36.6173
2196 | 4.3748 | 0 | 0 | 0 | 0 | 0 | 0.0015 | 0.282 | 0 | -2.2798 | -8.0844 | -13.5358 | 36.5496
2197 | 4.3798 | 0 | 0 | 0 | 0 | 0 | 0.0015 | 0.282 | 0 | -2.2769 | -8.074 | -13.5762 | 36.4818
2198 | 4.3848 | 0 | 0 | 0 | 0 | 0 | 0.0015 | 0.282 | 0 | -2.2739 | -8.0637 | -13.6165 | 36.4137
2199 | 4.3898 | 0 | 0 | 0 | 0 | 0 | 0.0015 | 0.282 | 0 | -2.271 | -8.0533 | -13.6568 | 36.3454
2200 | 4.3948 | 0 | 0 | 0 | 0 | 0 | 0.0015 | 0.282 | 0 | -2.2681 | -8.0429 | -13.697 | 36.2769
2201 | 4.3998 | 0 | 0 | 0 | 0 | 0 | 0.0015 | 0.282 | 0 | -2.2651 | -8.0324 | -13.7371 | 36.2082
2202 | 4.4048 | 0 | 0 | 0 | 0 | 0 | 0.0015 | 0.282 | 0 | -2.2622 | -8.022 | -13.7773 | 36.1393
2203 | 4.4098 | 0 | 0 | 0 | 0 | 0 | 0.0015 | 0.282 | 0 | -2.2593 | -8.0115 | -13.8173 | 36.0703
2204 | 4.4148 | 0 | 0 | 0 | 0 | 0 | 0.0015 | 0.282 | 0 | -2.2563 | -8.0011 | -13.8573 | 36.001
2205 | 4.4198 | 0 | 0 | 0 | 0 | 0 | 0.0015 | 0.282 | 0 | -2.2533 | -7.9906 | -13.8973 | 35.9315
2206 | 4.4248 | 0 | 0 | 0 | 0 | 0 | 0.0015 | 0.282 | 0 | -2.2504 | -7.9801 | -13.9372 | 35.8618
2207 | 4.4298 | 0 | 0 | 0 | 0 | 0 | 0.0015 | 0.282 | 0 | -2.2474 | -7.9695 | -13.977 | 35.7919
2208 | 4.4348 | 0 | 0 | 0 | 0 | 0 | 0.0015 | 0.282 | 0 | -2.2444 | -7.959 | -14.0168 | 35.7218
2209 | 4.4398 | 0 | 0 | 0 | 0 | 0 | 0.0015 | 0.282 | 0 | -2.2415 | -7.9485 | -14.0566 | 35.6515
2210 | 4.4448 | 0 | 0 | 0 | 0 | 0 | 0.0015 | 0.282 | 0 | -2.2385 | -7.9379 | -14.0962 | 35.5811
2211 | 4.4498 | 0 | 0 | 0 | 0 | 0 | 0.0015 | 0.282 | 0 | -2.2355 | -7.9273 | -14.1359 | 35.5104
2212 | 4.4548 | 0 | 0 | 0 | 0 | 0 | 0.0015 | 0.282 | 0 | -2.2325 | -7.9167 | -14.1755 | 35.4395
2213 | 4.4598 | 0 | 0 | 0 | 0 | 0 | 0.0015 | 0.282 | 0 | -2.2295 | -7.9061 | -14.215 | 35.3684
2214 | 4.4648 | 0 | 0 | 0 | 0 | 0 | 0.0015 | 0.282 | 0 | -2.2265 | -7.8954 | -14.2545 | 35.2972
2215 | 4.4698 | 0 | 0 | 0 | 0 | 0 | 0.0015 | 0.282 | 0 | -2.2235 | -7.8848 | -14.2939 | 35.2257
2216 | 4.4748 | 0 | 0 | 0 | 0 | 0 | 0.0015 | 0.282 | 0 | -2.2205 | -7.8741 | -14.3333 | 35.154
2217 | 4.4798 | 0 | 0 | 0 | 0 | 0 | 0.0015 | 0.282 | 0 | -2.2175 | -7.8634 | -14.3726 | 35.0822
2218 | 4.4848 | 0 | 0 | 0 | 0 | 0 | 0.0015 | 0.282 | 0 | -2.2145 | -7.8528 | -14.4119 | 35.0101
2219 | 4.4898 | 0 | 0 | 0 | 0 | 0 | 0.0015 | 0.282 | 0 | -2.2115 | -7.842 | -14.4511 | 34.9378
2220 | 4.4948 | 0 | 0 | 0 | 0 | 0 | 0.0015 | 0.282 | 0 | -2.2084 | -7.8313 | -14.4902 | 34.8654
2221 | 4.4998 | 0 | 0 | 0 | 0 | 0 | 0.0015 | 0.282 | 0 | -2.2054 | -7.8206 | -14.5293 | 34.7927
2222 | 4.5048 | 0 | 0 | 0 | 0 | 0 | 0.0015 | 0.282 | 0 | -2.2024 | -7.8098 | -14.5684 | 34.7199
2223 | 4.5098 | 0 | 0 | 0 | 0 | 0 | 0.0015 | 0.282 | 0 | -2.1993 | -7.7991 | -14.6074 | 34.6469
2224 | 4.5148 | 0 | 0 | 0 | 0 | 0 | 0.0015 | 0.282 | 0 | -2.1963 | -7.7883 | -14.6463 | 34.5736
2225 | 4.5198 | 0 | 0 | 0 | 0 | 0 | 0.0015 | 0.282 | 0 | -2.1933 | -7.7775 | -14.6852 | 34.5002
2226 | 4.5248 | 0 | 0 | 0 | 0 | 0 | 0.0015 | 0.282 | 0 | -2.1902 | -7.7667 | -14.724 | 34.4266
2227 | 4.5298 | 0 | 0 | 0 | 0 | 0 | 0.0015 | 0.282 | 0 | -2.1872 | -7.7559 | -14.7628 | 34.3528
2228 | 4.5348 | 0 | 0 | 0 | 0 | 0 | 0.0015 | 0.282 | 0 | -2.1841 | -7.745 | -14.8015 | 34.2788
2229 | 4.5398 | 0 | 0 | 0 | 0 | 0 | 0.0015 | 0.282 | 0 | -2.181 | -7.7342 | -14.8402 | 34.2046
2230 | 4.5448 | 0 | 0 | 0 | 0 | 0 | 0.0015 | 0.282 | 0 | -2.178 | -7.7233 | -14.8788 | 34.1302
2231 | 4.5498 | 0 | 0 | 0 | 0 | 0 | 0.0015 | 0.282 | 0 | -2.1749 | -7.7125 | -14.9174 | 34.0556
2232 | 4.5548 | 0 | 0 | 0 | 0 | 0 | 0.0015 | 0.282 | 0 | -2.1718 | -7.7016 | -14.9559 | 33.9808
2233 | 4.5598 | 0 | 0 | 0 | 0 | 0 | 0.0015 | 0.282 | 0 | -2.1688 | -7.6907 | -14.9943 | 33.9058
2234 | 4.5648 | 0 | 0 | 0 | 0 | 0 | 0.0015 | 0.282 | 0 | -2.1657 | -7.6798 | -15.0327 | 33.8307
2235 | 4.5698 | 0 | 0 | 0 | 0 | 0 | 0.0015 | 0.282 | 0 | -2.1626 | -7.6688 | -15.0711 | 33.7553
2236 | 4.5748 | 0 | 0 | 0 | 0 | 0 | 0.0015 | 0.282 | 0 | -2.1595 | -7.6579 | -15.1094 | 33.6798
2237 | 4.5798 | 0 | 0 | 0 | 0 | 0 | 0.0015 | 0.282 | 0 | -2.1564 | -7.6469 | -15.1476 | 33.604
2238 | 4.5848 | 0 | 0 | 0 | 0 | 0 | 0.0015 | 0.282 | 0 | -2.1533 | -7.636 | -15.1858 | 33.5281
2239 | 4.5898 | 0 | 0 | 0 | 0 | 0 | 0.0015 | 0.282 | 0 | -2.1503 | -7.625 | -15.2239 | 33.452
2240 | 4.5948 | 0 | 0 | 0 | 0 | 0 | 0.0015 | 0.282 | 0 | -2.1472 | -7.614 | -15.262 | 33.3757
2241 | 4.5998 | 0 | 0 | 0 | 0 | 0 | 0.0015 | 0.282 | 0 | -2.1441 | -7.603 | -15.3 | 33.2992
2242 | 4.6048 | 0 | 0 | 0 | 0 | 0 | 0.0015 | 0.282 | 0 | -2.1409 | -7.592 | -15.338 | 33.2225
2243 | 4.6098 | 0 | 0 | 0 | 0 | 0 | 0.0015 | 0.282 | 0 | -2.1378 | -7.581 | -15.3759 | 33.1456
2244 | 4.6148 | 0 | 0 | 0 | 0 | 0 | 0.0015 | 0.282 | 0 | -2.1347 | -7.57 | -15.4137 | 33.0685
2245 | 4.6198 | 0 | 0 | 0 | 0 | 0 | 0.0015 | 0.282 | 0 | -2.1316 | -7.5589 | -15.4515 | 32.9913
2246 | 4.6248 | 0 | 0 | 0 | 0 | 0 | 0.0015 | 0.282 | 0 | -2.1285 | -7.5479 | -15.4893 | 32.9138
2247 | 4.6298 | 0 | 0 | 0 | 0 | 0 | 0.0015 | 0.282 | 0 | -2.1254 | -7.5368 | -15.5269 | 32.8362
2248 | 4.6348 | 0 | 0 | 0 | 0 | 0 | 0.0015 | 0.282 | 0 | -2.1223 | -7.5257 | -15.5646 | 32.7584
2249 | 4.6398 | 0 | 0 | 0 | 0 | 0 | 0.0015 | 0.282 | 0 | -2.1191 | -7.5146 | -15.6021 | 32.6804
2250 | 4.6448 | 0 | 0 | 0 | 0 | 0 | 0.0015 | 0.282 | 0 | -2.116 | -7.5036 | -15.6397 | 32.6022
2251 | 4.6498 | 0 | 0 | 0 | 0 | 0 | 0.0015 | 0.282 | 0 | -2.1129 | -7.4924 | -15.6771 | 32.5238
2252 | 4.6548 | 0 | 0 | 0 | 0 | 0 | 0.0015 | 0.282 | 0 | -2.1097 | -7.4813 | -15.7145 | 32.4452
2253 | 4.6598 | 0 | 0 | 0 | 0 | 0 | 0.0015 | 0.282 | 0 | -2.1066 | -7.4702 | -15.7519 | 32.3664
2254 | 4.6648 | 0 | 0 | 0 | 0 | 0 | 0.0015 | 0.282 | 0 | -2.1035 | -7.4591 | -15.7892 | 32.2875
2255 | 4.6698 | 0 | 0 | 0 | 0 | 0 | 0.0015 | 0.282 | 0 | -2.1003 | -7.4479 | -15.8264 | 32.2084
2256 | 4.6748 | 0 | 0 | 0 | 0 | 0 | 0.0015 | 0.282 | 0 | -2.0972 | -7.4368 | -15.8636 | 32.1291
2257 | 4.6798 | 0 | 0 | 0 | 0 | 0 | 0.0015 | 0.282 | 0 | -2.094 | -7.4256 | -15.9007 | 32.0495
2258 | 4.6848 | 0 | 0 | 0 | 0 | 0 | 0.0015 | 0.282 | 0 | -2.0909 | -7.4144 | -15.9378 | 31.9699
2259 | 4.6898 | 0 | 0 | 0 | 0 | 0 | 0.0015 | 0.282 | 0 | -2.0877 | -7.4032 | -15.9748 | 31.89
2260 | 4.6948 | 0 | 0 | 0 | 0 | 0 | 0.0015 | 0.282 | 0 | -2.0846 | -7.3921 | -16.0118 | 31.8099
2261 | 4.6998 | 0 | 0 | 0 | 0 | 0 | 0.0015 | 0.282 | 0 | -2.0814 | -7.3809 | -16.0487 | 31.7297
2262 | 4.7048 | 0 | 0 | 0 | 0 | 0 | 0.0015 | 0.282 | 0 | -2.0782 | -7.3696 | -16.0855 | 31.6493
2263 | 4.7098 | 0 | 0 | 0 | 0 | 0 | 0.0015 | 0.282 | 0 | -2.0751 | -7.3584 | -16.1223 | 31.5686
2264 | 4.7148 | 0 | 0 | 0 | 0 | 0 | 0.0015 | 0.282 | 0 | -2.0719 | -7.3472 | -16.1591 | 31.4878
2265 | 4.7198 | 0 | 0 | 0 | 0 | 0 | 0.0015 | 0.282 | 0 | -2.0687 | -7.336 | -16.1957 | 31.4069
2266 | 4.7248 | 0 | 0 | 0 | 0 | 0 | 0.0015 | 0.282 | 0 | -2.0656 | -7.3247 | -16.2324 | 31.3257
2267 | 4.7298 | 0 | 0 | 0 | 0 | 0 | 0.0015 | 0.282 | 0 | -2.0624 | -7.3135 | -16.2689 | 31.2444
2268 | 4.7348 | 0 | 0 | 0 | 0 | 0 | 0.0015 | 0.282 | 0 | -2.0592 | -7.3022 | -16.3054 | 31.1628
2269 | 4.7398 | 0 | 0 | 0 | 0 | 0 | 0.0015 | 0.282 | 0 | -2.056 | -7.2909 | -16.3419 | 31.0811
2270 | 4.7448 | 0 | 0 | 0 | 0 | 0 | 0.0015 | 0.282 | 0 | -2.0529 | -7.2797 | -16.3783 | 30.9992
2271 | 4.7498 | 0 | 0 | 0 | 0 | 0 | 0.0015 | 0.282 | 0 | -2.0497 | -7.2684 | -16.4146 | 30.9172
2272 | 4.7548 | 0 | 0 | 0 | 0 | 0 | 0.0015 | 0.282 | 0 | -2.0465 | -7.2571 | -16.4509 | 30.8349
2273 | 4.7598 | 0 | 0 | 0 | 0 | 0 | 0.0015 | 0.282 | 0 | -2.0433 | -7.2458 | -16.4871 | 30.7525
2274 | 4.7648 | 0 | 0 | 0 | 0 | 0 | 0.0015 | 0.282 | 0 | -2.0401 | -7.2345 | -16.5233 | 30.6699
2275 | 4.7698 | 0 | 0 | 0 | 0 | 0 | 0.0015 | 0.282 | 0 | -2.0369 | -7.2232 | -16.5594 | 30.5871
2276 | 4.7748 | 0 | 0 | 0 | 0 | 0 | 0.0015 | 0.282 | 0 | -2.0337 | -7.2118 | -16.5955 | 30.5041
2277 | 4.7798 | 0 | 0 | 0 | 0 | 0 | 0.0015 | 0.282 | 0 | -2.0305 | -7.2005 | -16.6315 | 30.4209
2278 | 4.7848 | 0 | 0 | 0 | 0 | 0 | 0.0015 | 0.282 | 0 | -2.0273 | -7.1892 | -16.6674 | 30.3376
2279 | 4.7898 | 0 | 0 | 0 | 0 | 0 | 0.0015 | 0.282 | 0 | -2.0242 | -7.1778 | -16.7033 | 30.2541
2280 | 4.7948 | 0 | 0 | 0 | 0 | 0 | 0.0015 | 0.282 | 0 | -2.021 | -7.1665 | -16.7392 | 30.1704
2281 | 4.7998 | 0 | 0 | 0 | 0 | 0 | 0.0015 | 0.282 | 0 | -2.0177 | -7.1551 | -16.7749 | 30.0865
2282 | 4.8048 | 0 | 0 | 0 | 0 | 0 | 0.0015 | 0.282 | 0 | -2.0145 | -7.1438 | -16.8107 | 30.0024
2283 | 4.8098 | 0 | 0 | 0 | 0 | 0 | 0.0015 | 0.282 | 0 | -2.0113 | -7.1324 | -16.8463 | 29.9182
2284 | 4.8148 | 0 | 0 | 0 | 0 | 0 | 0.0015 | 0.282 | 0 | -2.0081 | -7.121 | -16.8819 | 29.8338
2285 | 4.8198 | 0 | 0 | 0 | 0 | 0 | 0.0015 | 0.282 | 0 | -2.0049 | -7.1097 | -16.9175 | 29.7492
2286 | 4.8248 | 0 | 0 | 0 | 0 | 0 | 0.0015 | 0.282 | 0 | -2.0017 | -7.0983 | -16.953 | 29.6645
2287 | 4.8298 | 0 | 0 | 0 | 0 | 0 | 0.0015 | 0.282 | 0 | -1.9985 | -7.0869 | -16.9884 | 29.5795
2288 | 4.8348 | 0 | 0 | 0 | 0 | 0 | 0.0015 | 0.282 | 0 | -1.9953 | -7.0755 | -17.0238 | 29.4944
2289 | 4.8398 | 0 | 0 | 0 | 0 | 0 | 0.0015 | 0.282 | 0 | -1.9921 | -7.0641 | -17.0591 | 29.4091
2290 | 4.8448 | 0 | 0 | 0 | 0 | 0 | 0.0015 | 0.282 | 0 | -1.9889 | -7.0527 | -17.0944 | 29.3236
2291 | 4.8498 | 0 | 0 | 0 | 0 | 0 | 0.0015 | 0.282 | 0 | -1.9856 | -7.0413 | -17.1296 | 29.238
2292 | 4.8548 | 0 | 0 | 0 | 0 | 0 | 0.0015 | 0.282 | 0 | -1.9824 | -7.0299 | -17.1647 | 29.1522
2293 | 4.8598 | 0 | 0 | 0 | 0 | 0 | 0.0015 | 0.282 | 0 | -1.9792 | -7.0184 | -17.1998 | 29.0662
2294 | 4.8648 | 0 | 0 | 0 | 0 | 0 | 0.0015 | 0.282 | 0 | -1.976 | -7.007 | -17.2348 | 28.98
2295 | 4.8698 | 0 | 0 | 0 | 0 | 0 | 0.0015 | 0.282 | 0 | -1.9728 | -6.9956 | -17.2698 | 28.8936
2296 | 4.8748 | 0 | 0 | 0 | 0 | 0 | 0.0015 | 0.282 | 0 | -1.9695 | -6.9841 | -17.3047 | 28.8071
2297 | 4.8798 | 0 | 0 | 0 | 0 | 0 | 0.0015 | 0.282 | 0 | -1.9663 | -6.9727 | -17.3396 | 28.7204
2298 | 4.8848 | 0 | 0 | 0 | 0 | 0 | 0.0015 | 0.282 | 0 | -1.9631 | -6.9613 | -17.3744 | 28.6335
2299 | 4.8898 | 0 | 0 | 0 | 0 | 0 | 0.0015 | 0.282 | 0 | -1.9598 | -6.9498 | -17.4092 | 28.5465
2300 | 4.8948 | 0 | 0 | 0 | 0 | 0 | 0.0015 | 0.282 | 0 | -1.9566 | -6.9384 | -17.4438 | 28.4593
2301 | 4.8998 | 0 | 0 | 0 | 0 | 0 | 0.0015 | 0.282 | 0 | -1.9534 | -6.9269 | -17.4785 | 28.3719
2302 | 4.9048 | 0 | 0 | 0 | 0 | 0 | 0.0015 | 0.282 | 0 | -1.9502 | -6.9154 | -17.5131 | 28.2843
2303 | 4.9098 | 0 | 0 | 0 | 0 | 0 | 0.0015 | 0.282 | 0 | -1.9469 | -6.904 | -17.5476 | 28.1966
2304 | 4.9148 | 0 | 0 | 0 | 0 | 0 | 0.0015 | 0.282 | 0 | -1.9437 | -6.8925 | -17.582 | 28.1087
2305 | 4.9198 | 0 | 0 | 0 | 0 | 0 | 0.0015 | 0.282 | 0 | -1.9405 | -6.881 | -17.6164 | 28.0206
2306 | 4.9248 | 0 | 0 | 0 | 0 | 0 | 0.0015 | 0.282 | 0 | -1.9372 | -6.8696 | -17.6508 | 27.9323
2307 | 4.9298 | 0 | 0 | 0 | 0 | 0 | 0.0015 | 0.282 | 0 | -1.934 | -6.8581 | -17.6851 | 27.8439
2308 | 4.9348 | 0 | 0 | 0 | 0 | 0 | 0.0015 | 0.282 | 0 | -1.9307 | -6.8466 | -17.7193 | 27.7553
2309 | 4.9398 | 0 | 0 | 0 | 0 | 0 | 0.0015 | 0.282 | 0 | -1.9275 | -6.8351 | -17.7535 | 27.6665
2310 | 4.9448 | 0 | 0 | 0 | 0 | 0 | 0.0015 | 0.282 | 0 | -1.9243 | -6.8236 | -17.7876 | 27.5776
2311 | 4.9498 | 0 | 0 | 0 | 0 | 0 | 0.0015 | 0.282 | 0 | -1.921 | -6.8121 | -17.8217 | 27.4885
2312 | 4.9548 | 0 | 0 | 0 | 0 | 0 | 0.0015 | 0.282 | 0 | -1.9178 | -6.8007 | -17.8557 | 27.3992
2313 | 4.9598 | 0 | 0 | 0 | 0 | 0 | 0.0015 | 0.282 | 0 | -1.9145 | -6.7892 | -17.8896 | 27.3098
2314 | 4.9648 | 0 | 0 | 0 | 0 | 0 | 0.0015 | 0.282 | 0 | -1.9113 | -6.7777 | -17.9235 | 27.2201
2315 | 4.9698 | 0 | 0 | 0 | 0 | 0 | 0.0015 | 0.282 | 0 | -1.9081 | -6.7662 | -17.9573 | 27.1304
2316 | 4.9748 | 0 | 0 | 0 | 0 | 0 | 0.0015 | 0.282 | 0 | -1.9048 | -6.7547 | -17.9911 | 27.0404
2317 | 4.9798 | 0 | 0 | 0 | 0 | 0 | 0.0015 | 0.282 | 0 | -1.9016 | -6.7432 | -18.0248 | 26.9503
2318 | 4.9848 | 0 | 0 | 0 | 0 | 0 | 0.0015 | 0.282 | 0 | -1.8983 | -6.7317 | -18.0585 | 26.86
2319 | 4.9898 | 0 | 0 | 0 | 0 | 0 | 0.0015 | 0.282 | 0 | -1.8951 | -6.7201 | -18.0921 | 26.7695
2320 | 4.9948 | 0 | 0 | 0 | 0 | 0 | 0.0015 | 0.282 | 0 | -1.8918 | -6.7086 | -18.1256 | 26.6789
2321 | 4.9998 | 0 | 0 | 0 | 0 | 0 | 0.0015 | 0.282 | 0 | -1.8886 | -6.6971 | -18.1591 | 26.5881
2322 | 5.0048 | 0 | 0 | 0 | 0 | 0 | 0.0015 | 0.282 | 0 | -1.8853 | -6.6856 | -18.1925 | 26.4971
2323 | 5.0098 | 0 | 0 | 0 | 0 | 0 | 0.0015 | 0.282 | 0 | -1.8821 | -6.6741 | -18.2259 | 26.406
2324 | 5.0148 | 0 | 0 | 0 | 0 | 0 | 0.0015 | 0.282 | 0 | -1.8788 | -6.6626 | -18.2592 | 26.3147
2325 | 5.0198 | 0 | 0 | 0 | 0 | 0 | 0.0015 | 0.282 | 0 | -1.8756 | -6.6511 | -18.2925 | 26.2233
2326 | 5.0248 | 0 | 0 | 0 | 0 | 0 | 0.0015 | 0.282 | 0 | -1.8724 | -6.6396 | -18.3257 | 26.1316
2327 | 5.0298 | 0 | 0 | 0 | 0 | 0 | 0.0015 | 0.282 | 0 | -1.8691 | -6.628 | -18.3588 | 26.0398
2328 | 5.0348 | 0 | 0 | 0 | 0 | 0 | 0.0015 | 0.282 | 0 | -1.8659 | -6.6165 | -18.3919 | 25.9479
2329 | 5.0398 | 0 | 0 | 0 | 0 | 0 | 0.0015 | 0.282 | 0 | -1.8626 | -6.605 | -18.4249 | 25.8557
2330 | 5.0448 | 0 | 0 | 0 | 0 | 0 | 0.0015 | 0.282 | 0 | -1.8594 | -6.5935 | -18.4579 | 25.7635
2331 | 5.0498 | 0 | 0 | 0 | 0 | 0 | 0.0015 | 0.282 | 0 | -1.8561 | -6.582 | -18.4908 | 25.671
2332 | 5.0548 | 0 | 0 | 0 | 0 | 0 | 0.0015 | 0.282 | 0 | -1.8529 | -6.5704 | -18.5237 | 25.5784
2333 | 5.0598 | 0 | 0 | 0 | 0 | 0 | 0.0015 | 0.282 | 0 | -1.8496 | -6.5589 | -18.5565 | 25.4856
2334 | 5.0648 | 0 | 0 | 0 | 0 | 0 | 0.0015 | 0.282 | 0 | -1.8464 | -6.5474 | -18.5892 | 25.3927
2335 | 5.0698 | 0 | 0 | 0 | 0 | 0 | 0.0015 | 0.282 | 0 | -1.8431 | -6.5359 | -18.6219 | 25.2995
2336 | 5.0748 | 0 | 0 | 0 | 0 | 0 | 0.0015 | 0.282 | 0 | -1.8399 | -6.5243 | -18.6545 | 25.2063
2337 | 5.0798 | 0 | 0 | 0 | 0 | 0 | 0.0015 | 0.282 | 0 | -1.8366 | -6.5128 | -18.6871 | 25.1128
2338 | 5.0848 | 0 | 0 | 0 | 0 | 0 | 0.0015 | 0.282 | 0 | -1.8334 | -6.5013 | -18.7196 | 25.0192
2339 | 5.0898 | 0 | 0 | 0 | 0 | 0 | 0.0015 | 0.282 | 0 | -1.8301 | -6.4898 | -18.752 | 24.9255
2340 | 5.0948 | 0 | 0 | 0 | 0 | 0 | 0.0015 | 0.282 | 0 | -1.8269 | -6.4783 | -18.7844 | 24.8316
2341 | 5.0998 | 0 | 0 | 0 | 0 | 0 | 0.0015 | 0.282 | 0 | -1.8236 | -6.4667 | -18.8167 | 24.7375
2342 | 5.1048 | 0 | 0 | 0 | 0 | 0 | 0.0015 | 0.282 | 0 | -1.8204 | -6.4552 | -18.849 | 24.6432
2343 | 5.1098 | 0 | 0 | 0 | 0 | 0 | 0.0015 | 0.282 | 0 | -1.8171 | -6.4437 | -18.8812 | 24.5488
2344 | 5.1148 | 0 | 0 | 0 | 0 | 0 | 0.0015 | 0.282 | 0 | -1.8139 | -6.4322 | -18.9134 | 24.4543
2345 | 5.1198 | 0 | 0 | 0 | 0 | 0 | 0.0015 | 0.282 | 0 | -1.8106 | -6.4207 | -18.9455 | 24.3595
2346 | 5.1248 | 0 | 0 | 0 | 0 | 0 | 0.0015 | 0.282 | 0 | -1.8074 | -6.4092 | -18.9775 | 24.2646
2347 | 5.1298 | 0 | 0 | 0 | 0 | 0 | 0.0015 | 0.282 | 0 | -1.8041 | -6.3976 | -19.0095 | 24.1696
2348 | 5.1348 | 0 | 0 | 0 | 0 | 0 | 0.0015 | 0.282 | 0 | -1.8009 | -6.3861 | -19.0415 | 24.0744
2349 | 5.1398 | 0 | 0 | 0 | 0 | 0 | 0.0015 | 0.282 | 0 | -1.7976 | -6.3746 | -19.0733 | 23.979
2350 | 5.1448 | 0 | 0 | 0 | 0 | 0 | 0.0015 | 0.282 | 0 | -1.7944 | -6.3631 | -19.1051 | 23.8835
2351 | 5.1498 | 0 | 0 | 0 | 0 | 0 | 0.0015 | 0.282 | 0 | -1.7911 | -6.3516 | -19.1369 | 23.7878
2352 | 5.1548 | 0 | 0 | 0 | 0 | 0 | 0.0015 | 0.282 | 0 | -1.7879 | -6.3401 | -19.1686 | 23.692
2353 | 5.1598 | 0 | 0 | 0 | 0 | 0 | 0.0015 | 0.282 | 0 | -1.7847 | -6.3286 | -19.2003 | 23.596
2354 | 5.1648 | 0 | 0 | 0 | 0 | 0 | 0.0015 | 0.282 | 0 | -1.7814 | -6.3171 | -19.2318 | 23.4998
2355 | 5.1698 | 0 | 0 | 0 | 0 | 0 | 0.0015 | 0.282 | 0 | -1.7782 | -6.3056 | -19.2634 | 23.4035
2356 | 5.1748 | 0 | 0 | 0 | 0 | 0 | 0.0015 | 0.282 | 0 | -1.7749 | -6.2941 | -19.2948 | 23.307
2357 | 5.1798 | 0 | 0 | 0 | 0 | 0 | 0.0015 | 0.282 | 0 | -1.7717 | -6.2826 | -19.3262 | 23.2104
2358 | 5.1848 | 0 | 0 | 0 | 0 | 0 | 0.0015 | 0.282 | 0 | -1.7684 | -6.2711 | -19.3576 | 23.1136
2359 | 5.1898 | 0 | 0 | 0 | 0 | 0 | 0.0015 | 0.282 | 0 | -1.7652 | -6.2596 | -19.3889 | 23.0167
2360 | 5.1948 | 0 | 0 | 0 | 0 | 0 | 0.0015 | 0.282 | 0 | -1.762 | -6.2481 | -19.4201 | 22.9196
2361 | 5.1998 | 0 | 0 | 0 | 0 | 0 | 0.0015 | 0.282 | 0 | -1.7587 | -6.2366 | -19.4513 | 22.8223
2362 | 5.2048 | 0 | 0 | 0 | 0 | 0 | 0.0015 | 0.282 | 0 | -1.7555 | -6.2251 | -19.4824 | 22.7249
2363 | 5.2098 | 0 | 0 | 0 | 0 | 0 | 0.0015 | 0.282 | 0 | -1.7522 | -6.2136 | -19.5135 | 22.6273
2364 | 5.2148 | 0 | 0 | 0 | 0 | 0 | 0.0015 | 0.282 | 0 | -1.749 | -6.2022 | -19.5445 | 22.5296
2365 | 5.2198 | 0 | 0 | 0 | 0 | 0 | 0.0015 | 0.282 | 0 | -1.7458 | -6.1907 | -19.5755 | 22.4317
2366 | 5.2248 | 0 | 0 | 0 | 0 | 0 | 0.0015 | 0.282 | 0 | -1.7425 | -6.1792 | -19.6064 | 22.3337
2367 | 5.2298 | 0 | 0 | 0 | 0 | 0 | 0.0015 | 0.282 | 0 | -1.7393 | -6.1677 | -19.6372 | 22.2355
2368 | 5.2348 | 0 | 0 | 0 | 0 | 0 | 0.0015 | 0.282 | 0 | -1.7361 | -6.1563 | -19.668 | 22.1372
2369 | 5.2398 | 0 | 0 | 0 | 0 | 0 | 0.0015 | 0.282 | 0 | -1.7328 | -6.1448 | -19.6987 | 22.0387
2370 | 5.2448 | 0 | 0 | 0 | 0 | 0 | 0.0015 | 0.282 | 0 | -1.7296 | -6.1334 | -19.7294 | 21.94
2371 | 5.2498 | 0 | 0 | 0 | 0 | 0 | 0.0015 | 0.282 | 0 | -1.7264 | -6.1219 | -19.76 | 21.8412
2372 | 5.2548 | 0 | 0 | 0 | 0 | 0 | 0.0015 | 0.282 | 0 | -1.7231 | -6.1104 | -19.7906 | 21.7423
2373 | 5.2598 | 0 | 0 | 0 | 0 | 0 | 0.0015 | 0.282 | 0 | -1.7199 | -6.099 | -19.821 | 21.6432
2374 | 5.2648 | 0 | 0 | 0 | 0 | 0 | 0.0015 | 0.282 | 0 | -1.7167 | -6.0876 | -19.8515 | 21.5439
2375 | 5.2698 | 0 | 0 | 0 | 0 | 0 | 0.0015 | 0.282 | 0 | -1.7135 | -6.0761 | -19.8819 | 21.4445
2376 | 5.2748 | 0 | 0 | 0 | 0 | 0 | 0.0015 | 0.282 | 0 | -1.7102 | -6.0647 | -19.9122 | 21.3449
2377 | 5.2798 | 0 | 0 | 0 | 0 | 0 | 0.0015 | 0.282 | 0 | -1.707 | -6.0532 | -19.9425 | 21.2452
2378 | 5.2848 | 0 | 0 | 0 | 0 | 0 | 0.0015 | 0.282 | 0 | -1.7038 | -6.0418 | -19.9727 | 21.1454
2379 | 5.2898 | 0 | 0 | 0 | 0 | 0 | 0.0015 | 0.282 | 0 | -1.7006 | -6.0304 | -20.0028 | 21.0453
2380 | 5.2948 | 0 | 0 | 0 | 0 | 0 | 0.0015 | 0.282 | 0 | -1.6973 | -6.019 | -20.0329 | 20.9452
2381 | 5.2998 | 0 | 0 | 0 | 0 | 0 | 0.0015 | 0.282 | 0 | -1.6941 | -6.0076 | -20.0629 | 20.8449
2382 | 5.3048 | 0 | 0 | 0 | 0 | 0 | 0.0015 | 0.282 | 0 | -1.6909 | -5.9961 | -20.0929 | 20.7444
2383 | 5.3098 | 0 | 0 | 0 | 0 | 0 | 0.0015 | 0.282 | 0 | -1.6877 | -5.9847 | -20.1229 | 20.6438
2384 | 5.3148 | 0 | 0 | 0 | 0 | 0 | 0.0015 | 0.282 | 0 | -1.6845 | -5.9733 | -20.1527 | 20.543
2385 | 5.3198 | 0 | 0 | 0 | 0 | 0 | 0.0015 | 0.282 | 0 | -1.6813 | -5.9619 | -20.1825 | 20.4421
2386 | 5.3248 | 0 | 0 | 0 | 0 | 0 | 0.0015 | 0.282 | 0 | -1.6781 | -5.9505 | -20.2123 | 20.341
2387 | 5.3298 | 0 | 0 | 0 | 0 | 0 | 0.0015 | 0.282 | 0 | -1.6748 | -5.9392 | -20.242 | 20.2398
2388 | 5.3348 | 0 | 0 | 0 | 0 | 0 | 0.0015 | 0.282 | 0 | -1.6716 | -5.9278 | -20.2716 | 20.1385
2389 | 5.3398 | 0 | 0 | 0 | 0 | 0 | 0.0015 | 0.282 | 0 | -1.6684 | -5.9164 | -20.3012 | 20.037
2390 | 5.3448 | 0 | 0 | 0 | 0 | 0 | 0.0015 | 0.282 | 0 | -1.6652 | -5.905 | -20.3307 | 19.9353
2391 | 5.3498 | 0 | 0 | 0 | 0 | 0 | 0.0015 | 0.282 | 0 | -1.662 | -5.8937 | -20.3602 | 19.8335
2392 | 5.3548 | 0 | 0 | 0 | 0 | 0 | 0.0015 | 0.282 | 0 | -1.6588 | -5.8823 | -20.3896 | 19.7316
2393 | 5.3598 | 0 | 0 | 0 | 0 | 0 | 0.0015 | 0.282 | 0 | -1.6556 | -5.8709 | -20.419 | 19.6295
2394 | 5.3648 | 0 | 0 | 0 | 0 | 0 | 0.0015 | 0.282 | 0 | -1.6524 | -5.8596 | -20.4483 | 19.5272
2395 | 5.3698 | 0 | 0 | 0 | 0 | 0 | 0.0015 | 0.282 | 0 | -1.6492 | -5.8482 | -20.4775 | 19.4248
2396 | 5.3748 | 0 | 0 | 0 | 0 | 0 | 0.0015 | 0.282 | 0 | -1.646 | -5.8369 | -20.5067 | 19.3223
2397 | 5.3798 | 0 | 0 | 0 | 0 | 0 | 0.0015 | 0.282 | 0 | -1.6428 | -5.8256 | -20.5358 | 19.2196
2398 | 5.3848 | 0 | 0 | 0 | 0 | 0 | 0.0015 | 0.282 | 0 | -1.6396 | -5.8142 | -20.5649 | 19.1168
2399 | 5.3898 | 0 | 0 | 0 | 0 | 0 | 0.0015 | 0.282 | 0 | -1.6364 | -5.8029 | -20.5939 | 19.0138
2400 | 5.3948 | 0 | 0 | 0 | 0 | 0 | 0.0015 | 0.282 | 0 | -1.6332 | -5.7916 | -20.6229 | 18.9107
2401 | 5.3998 | 0 | 0 | 0 | 0 | 0 | 0.0015 | 0.282 | 0 | -1.63 | -5.7803 | -20.6518 | 18.8075
2402 | 5.4048 | 0 | 0 | 0 | 0 | 0 | 0.0015 | 0.282 | 0 | -1.6269 | -5.769 | -20.6806 | 18.7041
2403 | 5.4098 | 0 | 0 | 0 | 0 | 0 | 0.0015 | 0.282 | 0 | -1.6237 | -5.7577 | -20.7094 | 18.6005
2404 | 5.4148 | 0 | 0 | 0 | 0 | 0 | 0.0015 | 0.282 | 0 | -1.6205 | -5.7464 | -20.7381 | 18.4968
2405 | 5.4198 | 0 | 0 | 0 | 0 | 0 | 0.0015 | 0.282 | 0 | -1.6173 | -5.7351 | -20.7668 | 18.393
2406 | 5.4248 | 0 | 0 | 0 | 0 | 0 | 0.0015 | 0.282 | 0 | -1.6141 | -5.7239 | -20.7954 | 18.289
2407 | 5.4298 | 0 | 0 | 0 | 0 | 0 | 0.0015 | 0.282 | 0 | -1.6109 | -5.7126 | -20.824 | 18.1849
2408 | 5.4348 | 0 | 0 | 0 | 0 | 0 | 0.0015 | 0.282 | 0 | -1.6078 | -5.7013 | -20.8525 | 18.0806
2409 | 5.4398 | 0 | 0 | 0 | 0 | 0 | 0.0015 | 0.282 | 0 | -1.6046 | -5.6901 | -20.8809 | 17.9762
2410 | 5.4448 | 0 | 0 | 0 | 0 | 0 | 0.0015 | 0.282 | 0 | -1.6014 | -5.6788 | -20.9093 | 17.8717
2411 | 5.4498 | 0 | 0 | 0 | 0 | 0 | 0.0015 | 0.282 | 0 | -1.5983 | -5.6676 | -20.9377 | 17.767
2412 | 5.4548 | 0 | 0 | 0 | 0 | 0 | 0.0015 | 0.282 | 0 | -1.5951 | -5.6563 | -20.9659 | 17.6622
2413 | 5.4598 | 0 | 0 | 0 | 0 | 0 | 0.0015 | 0.282 | 0 | -1.5919 | -5.6451 | -20.9942 | 17.5572
2414 | 5.4648 | 0 | 0 | 0 | 0 | 0 | 0.0015 | 0.282 | 0 | -1.5888 | -5.6339 | -21.0223 | 17.4521
2415 | 5.4698 | 0 | 0 | 0 | 0 | 0 | 0.0015 | 0.282 | 0 | -1.5856 | -5.6227 | -21.0505 | 17.3468
2416 | 5.4748 | 0 | 0 | 0 | 0 | 0 | 0.0015 | 0.282 | 0 | -1.5824 | -5.6115 | -21.0785 | 17.2414
2417 | 5.4798 | 0 | 0 | 0 | 0 | 0 | 0.0015 | 0.282 | 0 | -1.5793 | -5.6003 | -21.1065 | 17.1359
2418 | 5.4848 | 0 | 0 | 0 | 0 | 0 | 0.0015 | 0.282 | 0 | -1.5761 | -5.5891 | -21.1345 | 17.0302
2419 | 5.4898 | 0 | 0 | 0 | 0 | 0 | 0.0015 | 0.282 | 0 | -1.573 | -5.5779 | -21.1623 | 16.9244
2420 | 5.4948 | 0 | 0 | 0 | 0 | 0 | 0.0015 | 0.282 | 0 | -1.5698 | -5.5667 | -21.1902 | 16.8185
2421 | 5.4998 | 0 | 0 | 0 | 0 | 0 | 0.0015 | 0.282 | 0 | -1.5667 | -5.5555 | -21.218 | 16.7124
2422 | 5.5048 | 0 | 0 | 0 | 0 | 0 | 0.0015 | 0.282 | 0 | -1.5635 | -5.5444 | -21.2457 | 16.6062
2423 | 5.5098 | 0 | 0 | 0 | 0 | 0 | 0.0015 | 0.282 | 0 | -1.5604 | -5.5332 | -21.2733 | 16.4998
2424 | 5.5148 | 0 | 0 | 0 | 0 | 0 | 0.0015 | 0.282 | 0 | -1.5572 | -5.5221 | -21.301 | 16.3933
2425 | 5.5198 | 0 | 0 | 0 | 0 | 0 | 0.0015 | 0.282 | 0 | -1.5541 | -5.5109 | -21.3285 | 16.2866
2426 | 5.5248 | 0 | 0 | 0 | 0 | 0 | 0.0015 | 0.282 | 0 | -1.5509 | -5.4998 | -21.356 | 16.1799
2427 | 5.5298 | 0 | 0 | 0 | 0 | 0 | 0.0015 | 0.282 | 0 | -1.5478 | -5.4887 | -21.3835 | 16.0729
2428 | 5.5348 | 0 | 0 | 0 | 0 | 0 | 0.0015 | 0.282 | 0 | -1.5447 | -5.4776 | -21.4108 | 15.9659
2429 | 5.5398 | 0 | 0 | 0 | 0 | 0 | 0.0015 | 0.282 | 0 | -1.5415 | -5.4665 | -21.4382 | 15.8587
2430 | 5.5448 | 0 | 0 | 0 | 0 | 0 | 0.0015 | 0.282 | 0 | -1.5384 | -5.4554 | -21.4655 | 15.7514
2431 | 5.5498 | 0 | 0 | 0 | 0 | 0 | 0.0015 | 0.282 | 0 | -1.5353 | -5.4443 | -21.4927 | 15.6439
2432 | 5.5548 | 0 | 0 | 0 | 0 | 0 | 0.0015 | 0.282 | 0 | -1.5322 | -5.4332 | -21.5198 | 15.5363
2433 | 5.5598 | 0 | 0 | 0 | 0 | 0 | 0.0015 | 0.282 | 0 | -1.529 | -5.4221 | -21.547 | 15.4286
2434 | 5.5648 | 0 | 0 | 0 | 0 | 0 | 0.0015 | 0.282 | 0 | -1.5259 | -5.4111 | -21.574 | 15.3207
2435 | 5.5698 | 0 | 0 | 0 | 0 | 0 | 0.0015 | 0.282 | 0 | -1.5228 | -5.4 | -21.601 | 15.2127
2436 | 5.5748 | 0 | 0 | 0 | 0 | 0 | 0.0015 | 0.282 | 0 | -1.5197 | -5.389 | -21.628 | 15.1046
2437 | 5.5798 | 0 | 0 | 0 | 0 | 0 | 0.0015 | 0.282 | 0 | -1.5166 | -5.3779 | -21.6548 | 14.9963
2438 | 5.5848 | 0 | 0 | 0 | 0 | 0 | 0.0015 | 0.282 | 0 | -1.5135 | -5.3669 | -21.6817 | 14.8879
2439 | 5.5898 | 0 | 0 | 0 | 0 | 0 | 0.0015 | 0.282 | 0 | -1.5104 | -5.3559 | -21.7085 | 14.7793
2440 | 5.5948 | 0 | 0 | 0 | 0 | 0 | 0.0015 | 0.282 | 0 | -1.5073 | -5.3449 | -21.7352 | 14.6707
2441 | 5.5998 | 0 | 0 | 0 | 0 | 0 | 0.0015 | 0.282 | 0 | -1.5042 | -5.3339 | -21.7618 | 14.5618
2442 | 5.6048 | 0 | 0 | 0 | 0 | 0 | 0.0015 | 0.282 | 0 | -1.5011 | -5.3229 | -21.7885 | 14.4529
2443 | 5.6098 | 0 | 0 | 0 | 0 | 0 | 0.0015 | 0.282 | 0 | -1.498 | -5.3119 | -21.815 | 14.3438
2444 | 5.6148 | 0 | 0 | 0 | 0 | 0 | 0.0015 | 0.282 | 0 | -1.4949 | -5.3009 | -21.8415 | 14.2346
2445 | 5.6198 | 0 | 0 | 0 | 0 | 0 | 0.0015 | 0.282 | 0 | -1.4918 | -5.29 | -21.868 | 14.1253
2446 | 5.6248 | 0 | 0 | 0 | 0 | 0 | 0.0015 | 0.282 | 0 | -1.4887 | -5.279 | -21.8944 | 14.0158
2447 | 5.6298 | 0 | 0 | 0 | 0 | 0 | 0.0015 | 0.282 | 0 | -1.4856 | -5.2681 | -21.9207 | 13.9062
2448 | 5.6348 | 0 | 0 | 0 | 0 | 0 | 0.0015 | 0.282 | 0 | -1.4825 | -5.2571 | -21.947 | 13.7965
2449 | 5.6398 | 0 | 0 | 0 | 0 | 0 | 0.0015 | 0.282 | 0 | -1.4794 | -5.2462 | -21.9732 | 13.6866
2450 | 5.6448 | 0 | 0 | 0 | 0 | 0 | 0.0015 | 0.282 | 0 | -1.4764 | -5.2353 | -21.9994 | 13.5766
2451 | 5.6498 | 0 | 0 | 0 | 0 | 0 | 0.0015 | 0.282 | 0 | -1.4733 | -5.2244 | -22.0255 | 13.4665
2452 | 5.6548 | 0 | 0 | 0 | 0 | 0 | 0.0015 | 0.282 | 0 | -1.4702 | -5.2135 | -22.0516 | 13.3562
2453 | 5.6598 | 0 | 0 | 0 | 0 | 0 | 0.0015 | 0.282 | 0 | -1.4671 | -5.2026 | -22.0776 | 13.2458
2454 | 5.6648 | 0 | 0 | 0 | 0 | 0 | 0.0015 | 0.282 | 0 | -1.4641 | -5.1917 | -22.1036 | 13.1353
2455 | 5.6698 | 0 | 0 | 0 | 0 | 0 | 0.0015 | 0.282 | 0 | -1.461 | -5.1809 | -22.1295 | 13.0247
2456 | 5.6748 | 0 | 0 | 0 | 0 | 0 | 0.0015 | 0.282 | 0 | -1.4579 | -5.17 | -22.1553 | 12.9139
2457 | 5.6798 | 0 | 0 | 0 | 0 | 0 | 0.0015 | 0.282 | 0 | -1.4549 | -5.1592 | -22.1811 | 12.803
2458 | 5.6848 | 0 | 0 | 0 | 0 | 0 | 0.0015 | 0.282 | 0 | -1.4518 | -5.1483 | -22.2069 | 12.692
2459 | 5.6898 | 0 | 0 | 0 | 0 | 0 | 0.0015 | 0.282 | 0 | -1.4488 | -5.1375 | -22.2325 | 12.5808
2460 | 5.6948 | 0 | 0 | 0 | 0 | 0 | 0.0015 | 0.282 | 0 | -1.4457 | -5.1267 | -22.2582 | 12.4695
2461 | 5.6998 | 0 | 0 | 0 | 0 | 0 | 0.0015 | 0.282 | 0 | -1.4427 | -5.1159 | -22.2838 | 12.3581
2462 | 5.7048 | 0 | 0 | 0 | 0 | 0 | 0.0015 | 0.282 | 0 | -1.4396 | -5.1051 | -22.3093 | 12.2465
2463 | 5.7098 | 0 | 0 | 0 | 0 | 0 | 0.0015 | 0.282 | 0 | -1.4366 | -5.0943 | -22.3348 | 12.1349
2464 | 5.7148 | 0 | 0 | 0 | 0 | 0 | 0.0015 | 0.282 | 0 | -1.4336 | -5.0835 | -22.3602 | 12.0231
2465 | 5.7198 | 0 | 0 | 0 | 0 | 0 | 0.0015 | 0.282 | 0 | -1.4305 | -5.0728 | -22.3855 | 11.9111
2466 | 5.7248 | 0 | 0 | 0 | 0 | 0 | 0.0015 | 0.282 | 0 | -1.4275 | -5.062 | -22.4108 | 11.7991
2467 | 5.7298 | 0 | 0 | 0 | 0 | 0 | 0.0015 | 0.282 | 0 | -1.4245 | -5.0513 | -22.4361 | 11.6869
2468 | 5.7348 | 0 | 0 | 0 | 0 | 0 | 0.0015 | 0.282 | 0 | -1.4214 | -5.0405 | -22.4613 | 11.5746
2469 | 5.7398 | 0 | 0 | 0 | 0 | 0 | 0.0015 | 0.282 | 0 | -1.4184 | -5.0298 | -22.4865 | 11.4622
2470 | 5.7448 | 0 | 0 | 0 | 0 | 0 | 0.0015 | 0.282 | 0 | -1.4154 | -5.0191 | -22.5116 | 11.3496
2471 | 5.7498 | 0 | 0 | 0 | 0 | 0 | 0.0015 | 0.282 | 0 | -1.4124 | -5.0084 | -22.5366 | 11.2369
2472 | 5.7548 | 0 | 0 | 0 | 0 | 0 | 0.0015 | 0.282 | 0 | -1.4094 | -4.9977 | -22.5616 | 11.1241
2473 | 5.7598 | 0 | 0 | 0 | 0 | 0 | 0.0015 | 0.282 | 0 | -1.4063 | -4.987 | -22.5865 | 11.0112
2474 | 5.7648 | 0 | 0 | 0 | 0 | 0 | 0.0015 | 0.282 | 0 | -1.4033 | -4.9764 | -22.6114 | 10.8981
2475 | 5.7698 | 0 | 0 | 0 | 0 | 0 | 0.0015 | 0.282 | 0 | -1.4003 | -4.9657 | -22.6362 | 10.7849
2476 | 5.7748 | 0 | 0 | 0 | 0 | 0 | 0.0015 | 0.282 | 0 | -1.3973 | -4.9551 | -22.661 | 10.6716
2477 | 5.7798 | 0 | 0 | 0 | 0 | 0 | 0.0015 | 0.282 | 0 | -1.3943 | -4.9444 | -22.6857 | 10.5582
2478 | 5.7848 | 0 | 0 | 0 | 0 | 0 | 0.0015 | 0.282 | 0 | -1.3913 | -4.9338 | -22.7104 | 10.4447
2479 | 5.7898 | 0 | 0 | 0 | 0 | 0 | 0.0015 | 0.282 | 0 | -1.3883 | -4.9232 | -22.735 | 10.331
2480 | 5.7948 | 0 | 0 | 0 | 0 | 0 | 0.0015 | 0.282 | 0 | -1.3854 | -4.9126 | -22.7596 | 10.2172
2481 | 5.7998 | 0 | 0 | 0 | 0 | 0 | 0.0015 | 0.282 | 0 | -1.3824 | -4.902 | -22.7841 | 10.1033
2482 | 5.8048 | 0 | 0 | 0 | 0 | 0 | 0.0015 | 0.282 | 0 | -1.3794 | -4.8914 | -22.8085 | 9.9892
2483 | 5.8098 | 0 | 0 | 0 | 0 | 0 | 0.0015 | 0.282 | 0 | -1.3764 | -4.8809 | -22.8329 | 9.8751
2484 | 5.8148 | 0 | 0 | 0 | 0 | 0 | 0.0015 | 0.282 | 0 | -1.3734 | -4.8703 | -22.8573 | 9.7608
2485 | 5.8198 | 0 | 0 | 0 | 0 | 0 | 0.0015 | 0.282 | 0 | -1.3705 | -4.8598 | -22.8816 | 9.6464
2486 | 5.8248 | 0 | 0 | 0 | 0 | 0 | 0.0015 | 0.282 | 0 | -1.3675 | -4.8492 | -22.9058 | 9.5318
2487 | 5.8298 | 0 | 0 | 0 | 0 | 0 | 0.0015 | 0.282 | 0 | -1.3645 | -4.8387 | -22.93 | 9.4172
2488 | 5.8348 | 0 | 0 | 0 | 0 | 0 | 0.0015 | 0.282 | 0 | -1.3616 | -4.8282 | -22.9542 | 9.3024
2489 | 5.8398 | 0 | 0 | 0 | 0 | 0 | 0.0015 | 0.282 | 0 | -1.3586 | -4.8177 | -22.9783 | 9.1875
2490 | 5.8448 | 0 | 0 | 0 | 0 | 0 | 0.0015 | 0.282 | 0 | -1.3556 | -4.8072 | -23.0023 | 9.0725
2491 | 5.8498 | 0 | 0 | 0 | 0 | 0 | 0.0015 | 0.282 | 0 | -1.3527 | -4.7968 | -23.0263 | 8.9574
2492 | 5.8548 | 0 | 0 | 0 | 0 | 0 | 0.0015 | 0.282 | 0 | -1.3497 | -4.7863 | -23.0502 | 8.8421
2493 | 5.8598 | 0 | 0 | 0 | 0 | 0 | 0.0015 | 0.282 | 0 | -1.3468 | -4.7759 | -23.0741 | 8.7267
2494 | 5.8648 | 0 | 0 | 0 | 0 | 0 | 0.0015 | 0.282 | 0 | -1.3439 | -4.7654 | -23.0979 | 8.6113
2495 | 5.8698 | 0 | 0 | 0 | 0 | 0 | 0.0015 | 0.282 | 0 | -1.3409 | -4.755 | -23.1217 | 8.4957
2496 | 5.8748 | 0 | 0 | 0 | 0 | 0 | 0.0015 | 0.282 | 0 | -1.338 | -4.7446 | -23.1454 | 8.3799
2497 | 5.8798 | 0 | 0 | 0 | 0 | 0 | 0.0015 | 0.282 | 0 | -1.335 | -4.7342 | -23.1691 | 8.2641
2498 | 5.8848 | 0 | 0 | 0 | 0 | 0 | 0.0015 | 0.282 | 0 | -1.3321 | -4.7238 | -23.1927 | 8.1481
2499 | 5.8898 | 0 | 0 | 0 | 0 | 0 | 0.0015 | 0.282 | 0 | -1.3292 | -4.7134 | -23.2163 | 8.032
2500 | 5.8948 | 0 | 0 | 0 | 0 | 0 | 0.0015 | 0.282 | 0 | -1.3263 | -4.7031 | -23.2398 | 7.9158
2501 | 5.8998 | 0 | 0 | 0 | 0 | 0 | 0.0015 | 0.282 | 0 | -1.3233 | -4.6927 | -23.2633 | 7.7995
2502 | 5.9048 | 0 | 0 | 0 | 0 | 0 | 0.0015 | 0.282 | 0 | -1.3204 | -4.6824 | -23.2867 | 7.6831
2503 | 5.9098 | 0 | 0 | 0 | 0 | 0 | 0.0015 | 0.282 | 0 | -1.3175 | -4.6721 | -23.31 | 7.5665
2504 | 5.9148 | 0 | 0 | 0 | 0 | 0 | 0.0015 | 0.282 | 0 | -1.3146 | -4.6617 | -23.3333 | 7.4499
2505 | 5.9198 | 0 | 0 | 0 | 0 | 0 | 0.0015 | 0.282 | 0 | -1.3117 | -4.6514 | -23.3566 | 7.3331
2506 | 5.9248 | 0 | 0 | 0 | 0 | 0 | 0.0015 | 0.282 | 0 | -1.3088 | -4.6411 | -23.3798 | 7.2162
2507 | 5.9298 | 0 | 0 | 0 | 0 | 0 | 0.0015 | 0.282 | 0 | -1.3059 | -4.6309 | -23.403 | 7.0992
2508 | 5.9348 | 0 | 0 | 0 | 0 | 0 | 0.0015 | 0.282 | 0 | -1.303 | -4.6206 | -23.4261 | 6.982
2509 | 5.9398 | 0 | 0 | 0 | 0 | 0 | 0.0015 | 0.282 | 0 | -1.3001 | -4.6104 | -23.4491 | 6.8648
2510 | 5.9448 | 0 | 0 | 0 | 0 | 0 | 0.0015 | 0.282 | 0 | -1.2972 | -4.6001 | -23.4721 | 6.7474
2511 | 5.9498 | 0 | 0 | 0 | 0 | 0 | 0.0015 | 0.282 | 0 | -1.2943 | -4.5899 | -23.4951 | 6.63
2512 | 5.9548 | 0 | 0 | 0 | 0 | 0 | 0.0015 | 0.282 | 0 | -1.2915 | -4.5797 | -23.518 | 6.5124
2513 | 5.9598 | 0 | 0 | 0 | 0 | 0 | 0.0015 | 0.282 | 0 | -1.2886 | -4.5695 | -23.5408 | 6.3947
2514 | 5.9648 | 0 | 0 | 0 | 0 | 0 | 0.0015 | 0.282 | 0 | -1.2857 | -4.5593 | -23.5636 | 6.2768
2515 | 5.9698 | 0 | 0 | 0 | 0 | 0 | 0.0015 | 0.282 | 0 | -1.2829 | -4.5491 | -23.5863 | 6.1589
2516 | 5.9748 | 0 | 0 | 0 | 0 | 0 | 0.0015 | 0.282 | 0 | -1.28 | -4.539 | -23.609 | 6.0409
2517 | 5.9798 | 0 | 0 | 0 | 0 | 0 | 0.0015 | 0.282 | 0 | -1.2771 | -4.5288 | -23.6317 | 5.9227
2518 | 5.9848 | 0 | 0 | 0 | 0 | 0 | 0.0015 | 0.282 | 0 | -1.2743 | -4.5187 | -23.6543 | 5.8044
2519 | 5.9898 | 0 | 0 | 0 | 0 | 0 | 0.0015 | 0.282 | 0 | -1.2714 | -4.5086 | -23.6768 | 5.6861
2520 | 5.9948 | 0 | 0 | 0 | 0 | 0 | 0.0015 | 0.282 | 0 | -1.2686 | -4.4984 | -23.6993 | 5.5676
2521 | 5.9998 | 0 | 0 | 0 | 0 | 0 | 0.0015 | 0.282 | 0 | -1.2657 | -4.4883 | -23.7218 | 5.449
2522 | 6.0048 | 0 | 0 | 0 | 0 | 0 | 0.0015 | 0.282 | 0 | -1.2629 | -4.4783 | -23.7441 | 5.3302
2523 | 6.0098 | 0 | 0 | 0 | 0 | 0 | 0.0015 | 0.282 | 0 | -1.26 | -4.4682 | -23.7665 | 5.2114
2524 | 6.0148 | 0 | 0 | 0 | 0 | 0 | 0.0015 | 0.282 | 0 | -1.2572 | -4.4581 | -23.7888 | 5.0925
2525 | 6.0198 | 0 | 0 | 0 | 0 | 0 | 0.0015 | 0.282 | 0 | -1.2544 | -4.4481 | -23.811 | 4.9734
2526 | 6.0248 | 0 | 0 | 0 | 0 | 0 | 0.0015 | 0.282 | 0 | -1.2515 | -4.4381 | -23.8332 | 4.8542
2527 | 6.0298 | 0 | 0 | 0 | 0 | 0 | 0.0015 | 0.282 | 0 | -1.2487 | -4.428 | -23.8554 | 4.735
2528 | 6.0348 | 0 | 0 | 0 | 0 | 0 | 0.0015 | 0.282 | 0 | -1.2459 | -4.418 | -23.8774 | 4.6156
2529 | 6.0398 | 0 | 0 | 0 | 0 | 0 | 0.0015 | 0.282 | 0 | -1.2431 | -4.408 | -23.8995 | 4.4961
2530 | 6.0448 | 0 | 0 | 0 | 0 | 0 | 0.0015 | 0.282 | 0 | -1.2403 | -4.3981 | -23.9215 | 4.3765
2531 | 6.0498 | 0 | 0 | 0 | 0 | 0 | 0.0015 | 0.282 | 0 | -1.2374 | -4.3881 | -23.9434 | 4.2567
2532 | 6.0548 | 0 | 0 | 0 | 0 | 0 | 0.0015 | 0.282 | 0 | -1.2346 | -4.3782 | -23.9653 | 4.1369
2533 | 6.0598 | 0 | 0 | 0 | 0 | 0 | 0.0015 | 0.282 | 0 | -1.2318 | -4.3682 | -23.9871 | 4.017
2534 | 6.0648 | 0 | 0 | 0 | 0 | 0 | 0.0015 | 0.282 | 0 | -1.229 | -4.3583 | -24.0089 | 3.8969
2535 | 6.0698 | 0 | 0 | 0 | 0 | 0 | 0.0015 | 0.282 | 0 | -1.2262 | -4.3484 | -24.0307 | 3.7768
2536 | 6.0748 | 0 | 0 | 0 | 0 | 0 | 0.0015 | 0.282 | 0 | -1.2235 | -4.3385 | -24.0524 | 3.6565
2537 | 6.0798 | 0 | 0 | 0 | 0 | 0 | 0.0015 | 0.282 | 0 | -1.2207 | -4.3286 | -24.074 | 3.5362
2538 | 6.0848 | 0 | 0 | 0 | 0 | 0 | 0.0015 | 0.282 | 0 | -1.2179 | -4.3187 | -24.0956 | 3.4157
2539 | 6.0898 | 0 | 0 | 0 | 0 | 0 | 0.0015 | 0.282 | 0 | -1.2151 | -4.3089 | -24.1172 | 3.2951
2540 | 6.0948 | 0 | 0 | 0 | 0 | 0 | 0.0015 | 0.282 | 0 | -1.2123 | -4.299 | -24.1386 | 3.1744
2541 | 6.0998 | 0 | 0 | 0 | 0 | 0 | 0.0015 | 0.282 | 0 | -1.2096 | -4.2892 | -24.1601 | 3.0536
2542 | 6.1048 | 0 | 0 | 0 | 0 | 0 | 0.0015 | 0.282 | 0 | -1.2068 | -4.2794 | -24.1815 | 2.9327
2543 | 6.1098 | 0 | 0 | 0 | 0 | 0 | 0.0015 | 0.282 | 0 | -1.204 | -4.2696 | -24.2028 | 2.8117
2544 | 6.1148 | 0 | 0 | 0 | 0 | 0 | 0.0015 | 0.282 | 0 | -1.2013 | -4.2598 | -24.2241 | 2.6906
2545 | 6.1198 | 0 | 0 | 0 | 0 | 0 | 0.0015 | 0.282 | 0 | -1.1985 | -4.25 | -24.2454 | 2.5693
2546 | 6.1248 | 0 | 0 | 0 | 0 | 0 | 0.0015 | 0.282 | 0 | -1.1958 | -4.2403 | -24.2666 | 2.448
2547 | 6.1298 | 0 | 0 | 0 | 0 | 0 | 0.0015 | 0.282 | 0 | -1.193 | -4.2305 | -24.2877 | 2.3266
2548 | 6.1348 | 0 | 0 | 0 | 0 | 0 | 0.0015 | 0.282 | 0 | -1.1903 | -4.2208 | -24.3088 | 2.205
2549 | 6.1398 | 0 | 0 | 0 | 0 | 0 | 0.0015 | 0.282 | 0 | -1.1875 | -4.2111 | -24.3299 | 2.0834
2550 | 6.1448 | 0 | 0 | 0 | 0 | 0 | 0.0015 | 0.282 | 0 | -1.1848 | -4.2014 | -24.3509 | 1.9616
2551 | 6.1498 | 0 | 0 | 0 | 0 | 0 | 0.0015 | 0.282 | 0 | -1.1821 | -4.1917 | -24.3719 | 1.8397
2552 | 6.1548 | 0 | 0 | 0 | 0 | 0 | 0.0015 | 0.282 | 0 | -1.1793 | -4.182 | -24.3928 | 1.7178
2553 | 6.1598 | 0 | 0 | 0 | 0 | 0 | 0.0015 | 0.282 | 0 | -1.1766 | -4.1724 | -24.4136 | 1.5957
2554 | 6.1648 | 0 | 0 | 0 | 0 | 0 | 0.0015 | 0.282 | 0 | -1.1739 | -4.1627 | -24.4345 | 1.4735
2555 | 6.1698 | 0 | 0 | 0 | 0 | 0 | 0.0015 | 0.282 | 0 | -1.1712 | -4.1531 | -24.4552 | 1.3513
2556 | 6.1748 | 0 | 0 | 0 | 0 | 0 | 0.0015 | 0.282 | 0 | -1.1685 | -4.1435 | -24.4759 | 1.2289
2557 | 6.1798 | 0 | 0 | 0 | 0 | 0 | 0.0015 | 0.282 | 0 | -1.1657 | -4.1339 | -24.4966 | 1.1064
2558 | 6.1848 | 0 | 0 | 0 | 0 | 0 | 0.0015 | 0.282 | 0 | -1.163 | -4.1243 | -24.5172 | 0.98382
2559 | 6.1898 | 0 | 0 | 0 | 0 | 0 | 0.0015 | 0.282 | 0 | -1.1603 | -4.1147 | -24.5378 | 0.86113
2560 | 6.1948 | 0 | 0 | 0 | 0 | 0 | 0.0015 | 0.282 | 0 | -1.1576 | -4.1051 | -24.5583 | 0.73834
2561 | 6.1998 | 0 | 0 | 0 | 0 | 0 | 0.0015 | 0.282 | 0 | -1.155 | -4.0956 | -24.5788 | 0.61545
2562 | 6.2048 | 0 | 0 | 0 | 0 | 0 | 0.0015 | 0.282 | 0 | -1.1523 | -4.086 | -24.5992 | 0.49245
2563 | 6.2098 | 0 | 0 | 0 | 0 | 0 | 0.0015 | 0.282 | 0 | -1.1496 | -4.0765 | -24.6196 | 0.36935
2564 | 6.2148 | 0 | 0 | 0 | 0 | 0 | 0.0015 | 0.282 | 0 | -1.1469 | -4.067 | -24.6399 | 0.24615
2565 | 6.2149 | 0 | 0 | 0 | 0 | 0 | 0.0015 | 0.282 | 0 | -1.1442 | -4.0575 | -24.6404 | 0.24369
2566 | 6.215 | 0 | 0 | 0 | 0 | 0 | 0.0015 | 0.282 | 0 | -1.1442 | -4.0573 | -24.6408 | 0.24122
2567 | 6.2151 | 0 | 0 | 0 | 0 | 0 | 0.0015 | 0.282 | 0 | -1.1441 | -4.0571 | -24.6412 | 0.23876
2568 | 6.2152 | 0 | 0 | 0 | 0 | 0 | 0.0015 | 0.282 | 0 | -1.1441 | -4.057 | -24.6416 | 0.2363
2569 | 6.2153 | 0 | 0 | 0 | 0 | 0 | 0.0015 | 0.282 | 0 | -1.144 | -4.0568 | -24.642 | 0.23383
2570 | 6.2154 | 0 | 0 | 0 | 0 | 0 | 0.0015 | 0.282 | 0 | -1.144 | -4.0566 | -24.6424 | 0.23137
2571 | 6.2155 | 0 | 0 | 0 | 0 | 0 | 0.0015 | 0.282 | 0 | -1.1439 | -4.0564 | -24.6428 | 0.2289
2572 | 6.2156 | 0 | 0 | 0 | 0 | 0 | 0.0015 | 0.282 | 0 | -1.1438 | -4.0562 | -24.6432 | 0.22644
2573 | 6.2157 | 0 | 0 | 0 | 0 | 0 | 0.0015 | 0.282 | 0 | -1.1438 | -4.056 | -24.6436 | 0.22397
2574 | 6.2158 | 0 | 0 | 0 | 0 | 0 | 0.0015 | 0.282 | 0 | -1.1437 | -4.0558 | -24.644 | 0.22151
2575 | 6.2159 | 0 | 0 | 0 | 0 | 0 | 0.0015 | 0.282 | 0 | -1.1437 | -4.0556 | -24.6444 | 0.21905
2576 | 6.216 | 0 | 0 | 0 | 0 | 0 | 0.0015 | 0.282 | 0 | -1.1436 | -4.0554 | -24.6448 | 0.21658
2577 | 6.2161 | 0 | 0 | 0 | 0 | 0 | 0.0015 | 0.282 | 0 | -1.1436 | -4.0553 | -24.6452 | 0.21412
2578 | 6.2162 | 0 | 0 | 0 | 0 | 0 | 0.0015 | 0.282 | 0 | -1.1435 | -4.0551 | -24.6456 | 0.21165
2579 | 6.2163 | 0 | 0 | 0 | 0 | 0 | 0.0015 | 0.282 | 0 | -1.1435 | -4.0549 | -24.646 | 0.20919
2580 | 6.2164 | 0 | 0 | 0 | 0 | 0 | 0.0015 | 0.282 | 0 | -1.1434 | -4.0547 | -24.6464 | 0.20672
2581 | 6.2165 | 0 | 0 | 0 | 0 | 0 | 0.0015 | 0.282 | 0 | -1.1434 | -4.0545 | -24.6468 | 0.20426
2582 | 6.2166 | 0 | 0 | 0 | 0 | 0 | 0.0015 | 0.282 | 0 | -1.1433 | -4.0543 | -24.6473 | 0.20179
2583 | 6.2167 | 0 | 0 | 0 | 0 | 0 | 0.0015 | 0.282 | 0 | -1.1433 | -4.0541 | -24.6477 | 0.19933
2584 | 6.2168 | 0 | 0 | 0 | 0 | 0 | 0.0015 | 0.282 | 0 | -1.1432 | -4.0539 | -24.6481 | 0.19686
2585 | 6.2169 | 0 | 0 | 0 | 0 | 0 | 0.0015 | 0.282 | 0 | -1.1432 | -4.0537 | -24.6485 | 0.1944
2586 | 6.217 | 0 | 0 | 0 | 0 | 0 | 0.0015 | 0.282 | 0 | -1.1431 | -4.0535 | -24.6489 | 0.19193
2587 | 6.2171 | 0 | 0 | 0 | 0 | 0 | 0.0015 | 0.282 | 0 | -1.143 | -4.0534 | -24.6493 | 0.18947
2588 | 6.2172 | 0 | 0 | 0 | 0 | 0 | 0.0015 | 0.282 | 0 | -1.143 | -4.0532 | -24.6497 | 0.187
2589 | 6.2173 | 0 | 0 | 0 | 0 | 0 | 0.0015 | 0.282 | 0 | -1.1429 | -4.053 | -24.6501 | 0.18454
2590 | 6.2174 | 0 | 0 | 0 | 0 | 0 | 0.0015 | 0.282 | 0 | -1.1429 | -4.0528 | -24.6505 | 0.18207
2591 | 6.2175 | 0 | 0 | 0 | 0 | 0 | 0.0015 | 0.282 | 0 | -1.1428 | -4.0526 | -24.6509 | 0.17961
2592 | 6.2176 | 0 | 0 | 0 | 0 | 0 | 0.0015 | 0.282 | 0 | -1.1428 | -4.0524 | -24.6513 | 0.17714
2593 | 6.2177 | 0 | 0 | 0 | 0 | 0 | 0.0015 | 0.282 | 0 | -1.1427 | -4.0522 | -24.6517 | 0.17468
2594 | 6.2178 | 0 | 0 | 0 | 0 | 0 | 0.0015 | 0.282 | 0 | -1.1427 | -4.052 | -24.6521 | 0.17221
2595 | 6.2179 | 0 | 0 | 0 | 0 | 0 | 0.0015 | 0.282 | 0 | -1.1426 | -4.0518 | -24.6525 | 0.16975
2596 | 6.218 | 0 | 0 | 0 | 0 | 0 | 0.0015 | 0.282 | 0 | -1.1426 | -4.0517 | -24.6529 | 0.16728
2597 | 6.2181 | 0 | 0 | 0 | 0 | 0 | 0.0015 | 0.282 | 0 | -1.1425 | -4.0515 | -24.6533 | 0.16482
2598 | 6.2182 | 0 | 0 | 0 | 0 | 0 | 0.0015 | 0.282 | 0 | -1.1425 | -4.0513 | -24.6537 | 0.16235
2599 | 6.2183 | 0 | 0 | 0 | 0 | 0 | 0.0015 | 0.282 | 0 | -1.1424 | -4.0511 | -24.6541 | 0.15989
2600 | 6.2184 | 0 | 0 | 0 | 0 | 0 | 0.0015 | 0.282 | 0 | -1.1424 | -4.0509 | -24.6545 | 0.15742
2601 | 6.2185 | 0 | 0 | 0 | 0 | 0 | 0.0015 | 0.282 | 0 | -1.1423 | -4.0507 | -24.6549 | 0.15496
2602 | 6.2186 | 0 | 0 | 0 | 0 | 0 | 0.0015 | 0.282 | 0 | -1.1422 | -4.0505 | -24.6554 | 0.15249
2603 | 6.2187 | 0 | 0 | 0 | 0 | 0 | 0.0015 | 0.282 | 0 | -1.1422 | -4.0503 | -24.6558 | 0.15002
2604 | 6.2188 | 0 | 0 | 0 | 0 | 0 | 0.0015 | 0.282 | 0 | -1.1421 | -4.0501 | -24.6562 | 0.14756
2605 | 6.2189 | 0 | 0 | 0 | 0 | 0 | 0.0015 | 0.282 | 0 | -1.1421 | -4.05 | -24.6566 | 0.14509
2606 | 6.219 | 0 | 0 | 0 | 0 | 0 | 0.0015 | 0.282 | 0 | -1.142 | -4.0498 | -24.657 | 0.14263
2607 | 6.2191 | 0 | 0 | 0 | 0 | 0 | 0.0015 | 0.282 | 0 | -1.142 | -4.0496 | -24.6574 | 0.14016
2608 | 6.2192 | 0 | 0 | 0 | 0 | 0 | 0.0015 | 0.282 | 0 | -1.1419 | -4.0494 | -24.6578 | 0.1377
2609 | 6.2193 | 0 | 0 | 0 | 0 | 0 | 0.0015 | 0.282 | 0 | -1.1419 | -4.0492 | -24.6582 | 0.13523
2610 | 6.2194 | 0 | 0 | 0 | 0 | 0 | 0.0015 | 0.282 | 0 | -1.1418 | -4.049 | -24.6586 | 0.13276
2611 | 6.2195 | 0 | 0 | 0 | 0 | 0 | 0.0015 | 0.282 | 0 | -1.1418 | -4.0488 | -24.659 | 0.1303
2612 | 6.2196 | 0 | 0 | 0 | 0 | 0 | 0.0015 | 0.282 | 0 | -1.1417 | -4.0486 | -24.6594 | 0.12783
2613 | 6.2197 | 0 | 0 | 0 | 0 | 0 | 0.0015 | 0.282 | 0 | -1.1417 | -4.0484 | -24.6598 | 0.12537
2614 | 6.2198 | 0 | 0 | 0 | 0 | 0 | 0.0015 | 0.282 | 0 | -1.1416 | -4.0482 | -24.6602 | 0.1229
2615 | 6.2199 | 0 | 0 | 0 | 0 | 0 | 0.0015 | 0.282 | 0 | -1.1416 | -4.0481 | -24.6606 | 0.12043
2616 | 6.22 | 0 | 0 | 0 | 0 | 0 | 0.0015 | 0.282 | 0 | -1.1415 | -4.0479 | -24.661 | 0.11797
2617 | 6.2201 | 0 | 0 | 0 | 0 | 0 | 0.0015 | 0.282 | 0 | -1.1414 | -4.0477 | -24.6614 | 0.1155
2618 | 6.2202 | 0 | 0 | 0 | 0 | 0 | 0.0015 | 0.282 | 0 | -1.1414 | -4.0475 | -24.6618 | 0.11304
2619 | 6.2203 | 0 | 0 | 0 | 0 | 0 | 0.0015 | 0.282 | 0 | -1.1413 | -4.0473 | -24.6622 | 0.11057
2620 | 6.2204 | 0 | 0 | 0 | 0 | 0 | 0.0015 | 0.282 | 0 | -1.1413 | -4.0471 | -24.6626 | 0.1081
2621 | 6.2205 | 0 | 0 | 0 | 0 | 0 | 0.0015 | 0.282 | 0 | -1.1412 | -4.0469 | -24.663 | 0.10564
2622 | 6.2206 | 0 | 0 | 0 | 0 | 0 | 0.0015 | 0.282 | 0 | -1.1412 | -4.0467 | -24.6635 | 0.10317
2623 | 6.2207 | 0 | 0 | 0 | 0 | 0 | 0.0015 | 0.282 | 0 | -1.1411 | -4.0465 | -24.6639 | 0.1007
2624 | 6.2208 | 0 | 0 | 0 | 0 | 0 | 0.0015 | 0.282 | 0 | -1.1411 | -4.0464 | -24.6643 | 0.098238
2625 | 6.2209 | 0 | 0 | 0 | 0 | 0 | 0.0015 | 0.282 | 0 | -1.141 | -4.0462 | -24.6647 | 0.095772
2626 | 6.221 | 0 | 0 | 0 | 0 | 0 | 0.0015 | 0.282 | 0 | -1.141 | -4.046 | -24.6651 | 0.093305
2627 | 6.2211 | 0 | 0 | 0 | 0 | 0 | 0.0015 | 0.282 | 0 | -1.1409 | -4.0458 | -24.6655 | 0.090838
2628 | 6.2212 | 0 | 0 | 0 | 0 | 0 | 0.0015 | 0.282 | 0 | -1.1409 | -4.0456 | -24.6659 | 0.088372
2629 | 6.2213 | 0 | 0 | 0 | 0 | 0 | 0.0015 | 0.282 | 0 | -1.1408 | -4.0454 | -24.6663 | 0.085905
2630 | 6.2214 | 0 | 0 | 0 | 0 | 0 | 0.0015 | 0.282 | 0 | -1.1408 | -4.0452 | -24.6667 | 0.083439
2631 | 6.2215 | 0 | 0 | 0 | 0 | 0 | 0.0015 | 0.282 | 0 | -1.1407 | -4.045 | -24.6671 | 0.080972
2632 | 6.2216 | 0 | 0 | 0 | 0 | 0 | 0.0015 | 0.282 | 0 | -1.1406 | -4.0448 | -24.6675 | 0.078505
2633 | 6.2217 | 0 | 0 | 0 | 0 | 0 | 0.0015 | 0.282 | 0 | -1.1406 | -4.0447 | -24.6679 | 0.076038
2634 | 6.2218 | 0 | 0 | 0 | 0 | 0 | 0.0015 | 0.282 | 0 | -1.1405 | -4.0445 | -24.6683 | 0.073572
2635 | 6.2219 | 0 | 0 | 0 | 0 | 0 | 0.0015 | 0.282 | 0 | -1.1405 | -4.0443 | -24.6687 | 0.071105
2636 | 6.222 | 0 | 0 | 0 | 0 | 0 | 0.0015 | 0.282 | 0 | -1.1404 | -4.0441 | -24.6691 | 0.068638
2637 | 6.2221 | 0 | 0 | 0 | 0 | 0 | 0.0015 | 0.282 | 0 | -1.1404 | -4.0439 | -24.6695 | 0.066171
2638 | 6.2222 | 0 | 0 | 0 | 0 | 0 | 0.0015 | 0.282 | 0 | -1.1403 | -4.0437 | -24.6699 | 0.063704
2639 | 6.2223 | 0 | 0 | 0 | 0 | 0 | 0.0015 | 0.282 | 0 | -1.1403 | -4.0435 | -24.6703 | 0.061237
2640 | 6.2224 | 0 | 0 | 0 | 0 | 0 | 0.0015 | 0.282 | 0 | -1.1402 | -4.0433 | -24.6707 | 0.05877
2641 | 6.2225 | 0 | 0 | 0 | 0 | 0 | 0.0015 | 0.282 | 0 | -1.1402 | -4.0431 | -24.6711 | 0.056303
2642 | 6.2226 | 0 | 0 | 0 | 0 | 0 | 0.0015 | 0.282 | 0 | -1.1401 | -4.043 | -24.6715 | 0.053835
2643 | 6.2227 | 0 | 0 | 0 | 0 | 0 | 0.0015 | 0.282 | 0 | -1.1401 | -4.0428 | -24.6719 | 0.051368
2644 | 6.2228 | 0 | 0 | 0 | 0 | 0 | 0.0015 | 0.282 | 0 | -1.14 | -4.0426 | -24.6723 | 0.048901
2645 | 6.2229 | 0 | 0 | 0 | 0 | 0 | 0.0015 | 0.282 | 0 | -1.14 | -4.0424 | -24.6728 | 0.046434
2646 | 6.223 | 0 | 0 | 0 | 0 | 0 | 0.0015 | 0.282 | 0 | -1.1399 | -4.0422 | -24.6732 | 0.043966
2647 | 6.2231 | 0 | 0 | 0 | 0 | 0 | 0.0015 | 0.282 | 0 | -1.1398 | -4.042 | -24.6736 | 0.041499
2648 | 6.2232 | 0 | 0 | 0 | 0 | 0 | 0.0015 | 0.282 | 0 | -1.1398 | -4.0418 | -24.674 | 0.039032
2649 | 6.2233 | 0 | 0 | 0 | 0 | 0 | 0.0015 | 0.282 | 0 | -1.1397 | -4.0416 | -24.6744 | 0.036564
2650 | 6.2234 | 0 | 0 | 0 | 0 | 0 | 0.0015 | 0.282 | 0 | -1.1397 | -4.0414 | -24.6748 | 0.034097
2651 | 6.2235 | 0 | 0 | 0 | 0 | 0 | 0.0015 | 0.282 | 0 | -1.1396 | -4.0413 | -24.6752 | 0.031629
2652 | 6.2236 | 0 | 0 | 0 | 0 | 0 | 0.0015 | 0.282 | 0 | -1.1396 | -4.0411 | -24.6756 | 0.029162
2653 | 6.2237 | 0 | 0 | 0 | 0 | 0 | 0.0015 | 0.282 | 0 | -1.1395 | -4.0409 | -24.676 | 0.026694
2654 | 6.2238 | 0 | 0 | 0 | 0 | 0 | 0.0015 | 0.282 | 0 | -1.1395 | -4.0407 | -24.6764 | 0.024226
2655 | 6.2239 | 0 | 0 | 0 | 0 | 0 | 0.0015 | 0.282 | 0 | -1.1394 | -4.0405 | -24.6768 | 0.021759
2656 | 6.224 | 0 | 0 | 0 | 0 | 0 | 0.0015 | 0.282 | 0 | -1.1394 | -4.0403 | -24.6772 | 0.019291
2657 | 6.2241 | 0 | 0 | 0 | 0 | 0 | 0.0015 | 0.282 | 0 | -1.1393 | -4.0401 | -24.6776 | 0.016823
2658 | 6.2242 | 0 | 0 | 0 | 0 | 0 | 0.0015 | 0.282 | 0 | -1.1393 | -4.0399 | -24.678 | 0.014355
2659 | 6.2243 | 0 | 0 | 0 | 0 | 0 | 0.0015 | 0.282 | 0 | -1.1392 | -4.0397 | -24.6784 | 0.011888
2660 | 6.2244 | 0 | 0 | 0 | 0 | 0 | 0.0015 | 0.282 | 0 | -1.1392 | -4.0396 | -24.6788 | 0.0094197
2661 | 6.2245 | 0 | 0 | 0 | 0 | 0 | 0.0015 | 0.282 | 0 | -1.1391 | -4.0394 | -24.6792 | 0.0069518
2662 | 6.2246 | 0 | 0 | 0 | 0 | 0 | 0.0015 | 0.282 | 0 | -1.139 | -4.0392 | -24.6796 | 0.0044838
2663 | 6.2247 | 0 | 0 | 0 | 0 | 0 | 0.0015 | 0.282 | 0 | -1.139 | -4.039 | -24.68 | 0.0020158
2664 | 6.2248 | 0 | 0 | 0 | 0 | 0 | 0.0015 | 0.282 | 0 | -1.1389 | -4.0388 | -24.6804 | 0
2665 | 6.2249 | 0 | 0 | 0 | 0 | 0 | 0.0015 | 0.282 | 0 | -1.1389 | -4.0386 | 0 | 0
2666 | 6.225 | 0 | 0 | 0 | 0 | 0 | 0.0015 | 0.282 | 0 | -2.7664 | -9.81 | 0 | 0
Algorithmus der iterativen Berechnung
Sp A: A39=A38+1
Sp B: B39=WENN(ODER(G38>0;N38<$F$21);B38+$F$19;B38+$F$20)
Sp C: C39=WENN(F38>0;WURZEL(2*D38/$F$12);WURZEL(2*D38/$F$11))
Sp D: D39=WENN(ODER(F38>0;G38>0);D38*(H38/(H38+$F$28*C39*(B39-B38)))^$F$13;0)
Sp E: E39=WENN(F38>0;C39*F$28*$F$12;C39*$F$28*$F$11)
Sp F: F39=MAX(F38-E39*(B39-B38);0)
Sp.G: G39=MAX(WENN(D39=0;0;G38-C39*F$28*$F$11*(B39-B38));0)
Sp H: H39=H38+(F38-F39)/$F$12
Sp I: I39=$F$7+F39+G39
Sp J: J39=2*D38*$F$28
Sp K: K39=J39-I39*$F$10-$F$30*ABS(M38)*M38
Sp L: L39=J39-I39*$F$10-$F$30*ABS(M38)*M38
Sp M: M39=WENN(G38>0;(M38+L39*(B39-B38));WENN(N38=0;0;M38+L39*(B39-B38)))
Sp N: N39=MAX(N38+M39*(B39-B38);0)
Phase IV
Phase IV
Phase II
Phase I
Tn > 0
mit ∆t2
mit ∆t1
Tn < 0
Phase III
Tn < 0